## RESUMO
MUNICÍPIO DE GUARAQUEÇABA-PR
OBRA: REFORMA, REVITALIZAÇÃO E CONSTRUÇÃO DE TRAPICHES NO MUNICÍPIO DE GUARAQUEÇABA
REF: SINAPI_ref_Insumos_Composicoes_PR_07/2023_NaoDesonerado
DATA: 02/09/2023
CALCULADO POR: ENG CIVIL CARLOS HENRIQUE SIELSKI MARQUARDT - CREA/PR 65783/D |  | BDI: | 21.56%
RESUMO
ITEM | DISCRIMINAÇÃO DOS SERVIÇOS |  | PREÇO TOTAL
0 | SERVIÇOS INICIAIS |  | 76525.32
1 | REFORMA E REVITALIZAÇÃO TRAPICHE ILHA RASA |  | 33220.1674
2 | REFORMA E REVITALIZAÇÃO TRAPICHE CANUDAL |  | 54492.8646
3 | REFORMA E REVITALIZAÇÃO TRAPICHE BARBADOS |  | 23643.0667
4 | REFORMA E REVITALIZAÇÃO TRAPICHE VILA FÁTIMA |  | 17938.137
5 | REFORMA E REVITALIZAÇÃO TRAPICHE GUAPICUM |  | 57109.4478
6 | REFORMA E REVITALIZAÇÃO TRAPICHE PONTA DO LANÇO |  | 16183.5663
7 | REFORMA E REVITALIZAÇÃO TRAPICHE ALMEIDA |  | 33768.0104
8 | REFORMA E REVITALIZAÇÃO TRAPICHE MEDEIROS |  | 14922.6808
9 | REFORMA E REVITALIZAÇÃO TRAPICHE MASSARAPUÃ |  | 14634.5879
10 | REFORMA E REVITALIZAÇÃO TRAPICHE SEBUI |  | 58392.2068
11 | REFORMA E REVITALIZAÇÃO TRAPICHE TIBICANGA |  | 22725.0398
12 | REFORMA E REVITALIZAÇÃO TRAPICHE BARRA DO ARARAPIRA |  | 29173.5976
13 | CONSTRUÇÃO/AMPLIAÇÃO TRAPICHE COMUNIDADE SUPERAGUI |  | 417927.2923
14 | CONSTRUÇÃO TRAPICHE TAQUANDUVA |  | 340035.0815
15 | CONSTRUÇÃO TRAPICHE COSTÃO |  | 343651.8234
| TOTAL GERAL |  | 1554342.8902

## PLANILHA
MUNICÍPIO DE GUARAQUEÇABA-PR
OBRA: REFORMA, REVITALIZAÇÃO E CONSTRUÇÃO DE TRAPICHES NO MUNICÍPIO DE GUARAQUEÇABA
REF: SINAPI_ref_Insumos_Composicoes_PR_07/2023_NaoDesonerado
DATA: 02/09/2023
CALCULADO POR: ENG CIVIL CARLOS HENRIQUE SIELSKI MARQUARDT - CREA/PR 65783/D | [6 empty] | BDI: | 21.56%
ITEM | CÓDIGO | REFERÊNCIA | DISCRIMINAÇÃO DOS SERVIÇOS | UNID | QUANT | PREÇO UNITÁRIO | PREÇO UNITÁRIO COM BDI | PREÇO TOTAL | MEMÓRIA DE CÁLCULO
0 |  |  | SERVIÇOS INICIAIS |  |  |  |  | 76525.32
0.1 |  |  | ADMINISTRAÇÃO DAS OBRAS |  |  |  |  | 76525.32
0.1.1 | 93572 | SINAPI | ENCARREGADO GERAL DE OBRAS COM ENCARGOS COMPLEMENTARES | MÊS | 6 | 6597.52 | 8019.9453 | 48119.67
0.1.2 | 90778 | SINAPI | ENGENHEIRO CIVIL DE OBRA PLENO COM ENCARGOS COMPLEMENTARES | H | 180 | 129.82 | 157.8092 | 28405.65
1 |  |  | REFORMA E REVITALIZAÇÃO TRAPICHE ILHA RASA |  |  |  |  | 33220.1674
1.1 |  |  | TRAPICHE
1.1.1 |  |  | GUARDA CORPO - NOVOS PILARES DE CONCRETO ARMADO 20X20CM, H=1,00 M(15 unidades) |  |  |  |  | 4736.1517
1.1.1.1 | 92411 | SINAPI | MONTAGEM E DESMONTAGEM DE FÔRMA DE PILARES RETANGULARES E ESTRUTURAS SIMILARES, PÉ-DIREITO SIMPLES, EM MADEIRA SERRADA, 2 UTILIZAÇÕES. AF_09/2020 | M2 | 12 | 161.2 | 195.9547 | 2351.4566 | (0,2+0,2+0,2+0,2) x 1,0m (altura) x 15 unidades
1.1.1.2 | 92762 | SINAPI | ARMAÇÃO DE PILAR OU VIGA DE ESTRUTURA CONVENCIONAL DE CONCRETO ARMADO UTILIZANDO AÇO CA-50 DE 10,0 MM - MONTAGEM. AF_06/2022 | KG | 37.02 | 11.61 | 14.1131 | 522.4676 | 0,617 (peso por metro) x 4 unidades por pilar x 15 pilares
1.1.1.3 | 92759 | SINAPI | ARMAÇÃO DE PILAR OU VIGA DE ESTRUTURA CONVENCIONAL DE CONCRETO ARMADO UTILIZANDO AÇO CA-60 DE 5,0 MM - MONTAGEM. AF_06/2022 | KG | 14.1 | 15.21 | 18.4893 | 260.6988 | estribos (61cm) x 10 estribos por pilar x 15 pilares
1.1.1.4 | 94965 | SINAPI | CONCRETO FCK = 25MPA, TRAÇO 1:2,3:2,7 (EM MASSA SECA DE CIMENTO/ AREIA MÉDIA/ BRITA 1) - PREPARO MECÂNICO COM BETONEIRA 400 L. AF_05/2021 | M3 | 0.6 | 469.3 | 570.4811 | 342.2886 | 0,20x0,20x1,00 (altura) x 15 pilares
1.1.1.5 |  | COTAÇÃO | COMPOUND ADESIVO ESTRUTURAL PARA ANCORAGEM QUÍMICA | KG | 3 | 49.9 | 60.6584 | 181.9753 | 50 gramas por furo
1.1.1.6 | C3083 | SEINFRA | EXECUÇÃO DE FUROS EM CONCRETO C/BROCA 1/2"<= D <=1" | UD | 60 | 14.77 | 17.9544 | 1077.2647 | 4 furos por pilar x 15 pilares
1.1.2 |  |  | GUARDA CORPO TUBO GALVANIZADO 2" |  |  |  | 0 | 5041.8833
1.1.2.1 | 92335 | SINAPI | TUBO DE AÇO GALVANIZADO COM COSTURA, CLASSE MÉDIA, CONEXÃO RANHURADA, DN 50 (2"), INSTALADO EM PRUMADAS - FORNECIMENTO E INSTALAÇÃO. AF_10/2020 | M | 45 | 92.17 | 112.0419 | 5041.8833 | quantidade de tubos faltantes
1.1.3 |  |  | PINTURA TRAPICHE |  |  |  |  | 16748.0506
1.1.3.1 | 102488 | SINAPI | PREPARO DO PISO CIMENTADO PARA PINTURA - LIXAMENTO E LIMPEZA. AF_05/2021 | M2 | 467.5 | 4.19 | 5.0934 | 2381.1477 | 187,20 m² (piso) x 2 + vigas + pilares
1.1.3.2 | 102491 | SINAPI | PINTURA DE PISO COM TINTA ACRÍLICA, APLICAÇÃO MANUAL, 2 DEMÃOS, INCLUSO FUNDO PREPARADOR. AF_05/2021 | M2 | 467.5 | 21.73 | 26.415 | 12349.0069 | 187,20 m² (piso) x 2 + vigas + pilares
1.1.3.3 | 100722 | SINAPI | PINTURA COM TINTA ALQUÍDICA DE FUNDO (TIPO ZARCÃO) APLICADA A ROLO OU PINCEL SOBRE SUPERFÍCIES METÁLICAS (EXCETO PERFIL) EXECUTADO EM OBRA (POR DEMÃO). AF_01/2020 | M2 | 20 | 27.38 | 33.2831 | 665.6626 | Pintura tubos de aço galvanizado (0,157m x 127 metros de tubo)
1.1.3.4 | 100750 | SINAPI | PINTURA COM TINTA ALQUÍDICA DE ACABAMENTO (ESMALTE SINTÉTICO FOSCO) APLICADA A ROLO OU PINCEL SOBRE SUPERFÍCIES METÁLICAS (EXCETO PERFIL) EXECUTADO EM OBRA (POR DEMÃO). AF_01/2020 | M2 | 40 | 27.81 | 33.8058 | 1352.2334 | Pintura tubos de aço galvanizado (0,157m x 127 metros de tubo)
1.1.4 |  |  | ILUMINAÇÃO LED COM PLACA SOLAR |  |  |  |  | 3154.9357
1.1.4.1 | COTAÇÃO |  | LUMINÁRIA SOLAR REFLETOR LED PLACA FOTOVOLTAICA 180W | UD | 1 | 650.6 | 790.8694 | 790.8694
1.1.4.2 | 14166 | SINAPI - I | POSTE CONICO CONTINUO EM ACO GALVANIZADO, RETO, ENGASTADO, H = 7 M, DIAMETRO INFERIOR = *125* MM | UD | 1 | 1465.88 | 1781.9237 | 1781.9237
1.1.4.3 | 39746 | SINAPI - I | CHUMBADOR DE ACO, 1" X 600 MM, PARA POSTES DE ACO COM BASE, INCLUSO PORCA E ARRUELA | UD | 4 | 98.22 | 119.3962 | 477.5849
1.1.4.4 | 88247 | SINAPI | AUXILIAR DE ELETRICISTA COM ENCARGOS COMPLEMENTARES | H | 0.641 | 27.06 | 32.8941 | 21.0851
1.1.4.5 | 88264 | SINAPI | ELETRICISTA COM ENCARGOS COMPLEMENTARES | H | 2.084 | 32.95 | 40.054 | 83.4726
1.1.5 |  |  | PORTAL COM NOME DA COMUNIDADE |  |  |  |  | 1955.4673
1.1.5.1 | 94962 | SINAPI | CONCRETO MAGRO PARA LASTRO, TRAÇO 1:4,5:4,5 (EM MASSA SECA DE CIMENTO/AREIA MÉDIA/ BRITA 1) - PREPARO MECÂNICO COM BETONEIRA 400 L. AF_05/2021 | M3 | 0.1413 | 377.58 | 458.9862 | 64.8548
1.1.5.2 | 93358 | SINAPI | ESCAVAÇÃO MANUAL DE VALA COM PROFUNDIDADE MENOR OU IGUAL A 1,30 M. AF_02/2021 | M3 | 0.14 | 99.37 | 120.7942 | 16.9112
1.1.5.3 | 89848 | SINAPI | TUBO PVC, SERIE NORMAL, ESGOTO PREDIAL, DN 100 MM, FORNECIDO E INSTALADO EM SUBCOLETOR AÉREO DE ESGOTO SANITÁRIO. AF_12/2014 | M | 8 | 31.06 | 37.7565 | 302.0523
1.1.5.4 | 94965 | SINAPI | CONCRETO FCK = 25MPA, TRAÇO 1:2,3:2,7 (EM MASSA SECA DE CIMENTO/ AREIA MÉDIA/ BRITA 1) - PREPARO MECÂNICO COM BETONEIRA 400 L. AF_05/2021 | M3 | 0.0628 | 469.3 | 570.4811 | 35.8262 | 0,05x0,05x3,14x8,0metros
1.1.5.5 | 92762 | SINAPI | ARMAÇÃO DE PILAR OU VIGA DE ESTRUTURA CONVENCIONAL DE CONCRETO ARMADO UTILIZANDO AÇO CA-50 DE 10,0 MM - MONTAGEM. AF_06/2022 | KG | 19.744 | 11.61 | 14.1131 | 278.6494 | 0,617 (peso por metro) x 4 unidades x 8 metros
1.1.5.6 | C2678 | SEINFRA | VIGA DE MADEIRA MACIÇA 6" X 3" | M | 3 | 78.4 | 95.303 | 285.9091
1.1.5.7 |  | COTAÇÃO | PLACA EM MADEIRA ENTALHADA 150X30CM | UD | 1 | 799 | 971.2644 | 971.2644
1.1.6 |  |  | TRANSPORTE (DISTÂNCIA ATÉ PARANAGUÁ: 34KM x 2,9 toneladas) |  |  |  |  | 1583.6788
1.1.6.1 | 2 | COMPOSIÇÃO | TRANSPORTE DE MATERIAL DE PARANAGUÁ ATÉ COMUNIDADES, COM EMBARCAÇÃO DE 30 KW. Capacidade de carga de 2 toneladas, velocidade de 15/km/h. | TXKM | 98.6 | 10.36 | 12.5936 | 1241.7305 | 34 km x 2,9t
1.1.6.2 | 3 | COMPOSIÇÃO | CARGA E DESCARGA MANUAL DE MATERIAL DA EMBARCAÇÃO ATÉ COMUNIDADE. | KGXKM | 145 | 1.94 | 2.3583 | 341.9483 | 2900kg x 50 metros
2 |  |  | REFORMA E REVITALIZAÇÃO TRAPICHE CANUDAL |  |  |  |  | 54492.8646
2.1 |  |  | TRAPICHE DE MADEIRA
2.1.1 |  |  | NOVAS ESTACAS QUE AFUNDARAM (6 UNIDADES, PROFUNDIDADE 6 METROS) |  |  |  |  | 7866.3263
2.1.1.1 | 73536 | SINAPI | MOTOBOMBA CENTRÍFUGA, MOTOR A GASOLINA, POTÊNCIA 5,42 HP, BOCAIS 1 1/2" X 1", DIÂMETRO ROTOR 143 MM HM/Q = 6 MCA / 16,8 M3/H A 38 MCA / 6,6M3/H - CHP DIURNO. AF_06/2014 | CHP | 6 | 20.96 | 25.479 | 152.8739
2.1.1.2 | 90695 | SINAPI | TUBO DE PVC PARA REDE COLETORA DE ESGOTO DE PAREDE MACIÇA, DN 150 MM, JUNTA ELÁSTICA - FORNECIMENTO E ASSENTAMENTO. AF_01/2021 | M | 36 | 95.88 | 116.5517 | 4195.8622 | 6 tubos 150mm x 6 unidades
2.1.1.3 | 92762 | SINAPI | ARMAÇÃO DE PILAR OU VIGA DE ESTRUTURA CONVENCIONAL DE CONCRETO ARMADO UTILIZANDO AÇO CA-50 DE 10,0 MM - MONTAGEM. AF_06/2022 | KG | 44.424 | 11.61 | 14.1131 | 626.9611 | 0,617(kg/m) x 6 unidades x 6 metros x 2 barras
2.1.1.4 | 94965 | SINAPI | CONCRETO FCK = 25MPA, TRAÇO 1:2,3:2,7 (EM MASSA SECA DE CIMENTO/ AREIA MÉDIA/ BRITA 1) - PREPARO MECÂNICO COM BETONEIRA 400 L. AF_05/2021 | M3 | 0.63585 | 469.3 | 570.4811 | 362.7404 | 0,075x0,075x3,14x6x6
2.1.1.5 | 88243 | SINAPI | AJUDANTE ESPECIALIZADO COM ENCARGOS COMPLEMENTARES | H | 36 | 26.4 | 32.0918 | 1155.3062
2.1.1.6 | 90780 | SINAPI | MESTRE DE OBRAS COM ENCARGOS COMPLEMENTARES | H | 18 | 62.73 | 76.2546 | 1372.5826
2.1.2 |  |  | NOVO ASSOALHO DE MADEIRA (50,00 m²) |  |  |  |  | 23991.7927
2.1.2.1 | SINAPI | 97643 | REMOÇÃO DE PISO DE MADEIRA (ASSOALHO E BARROTE), DE FORMA MANUAL, SEM REAPROVEITAMENTO. AF_12/2017 | M2 | 44.5 | 28.53 | 34.6811 | 1543.3075
2.1.2.2 | SINAPI-I | 20213 | VIGA APARELHADA *6 X 12* CM, EM MACARANDUBA, ANGELIM OU EQUIVALENTE DA REGIAO | M | 120 | 31.69 | 38.5224 | 4622.6837
2.1.2.3 | SINAPI-I | 20206 | SARRAFO APARELHADO *2 X 10* CM, EM MACARANDUBA, ANGELIM OU EQUIVALENTE DA REGIAO | M | 635 | 11.27 | 13.6998 | 8699.3806
2.1.2.4 | SINAPI-I | 20209 | CAIBRO APARELHADO *7,5 X 7,5* CM, EM MACARANDUBA, ANGELIM OU EQUIVALENTE DA REGIAO | M | 50 | 33.47 | 40.6861 | 2034.3066
2.1.2.5 | SINAPI | 88239 | AJUDANTE DE CARPINTEIRO COM ENCARGOS COMPLEMENTARES | H | 75 | 26.45 | 32.1526 | 2411.4465
2.1.2.6 | SINAPI | 88261 | CARPINTEIRO DE ESQUADRIA COM ENCARGOS COMPLEMENTARES | H | 75 | 30.78 | 37.4162 | 2806.2126
2.1.2.7 | SINAPI - I | 4344 | PARAFUSO FRANCES METRICO ZINCADO, DIAMETRO 12 MM, COMPRIMENTO 150 MM, COM PORCA SEXTAVADA E ARRUELA DE PRESSAO MEDIA | UD | 50 | 24.64 | 29.9524 | 1497.6192
2.1.2.8 | SINAPI - I | 4356 | PARAFUSO DE ACO ZINCADO COM ROSCA SOBERBA, CABECA CHATA E FENDA SIMPLES, DIAMETRO 4,8 MM, COMPRIMENTO 45 MM | UD | 1000 | 0.31 | 0.37684 | 376.836
2.1.3 |  |  | GUARDA CORPO EM MADEIRA |  |  |  |  | 8352.9954
2.1.3.1 | COTAÇÃO |  | VIGOTE DE MADEIRA 5X5CM ANGELIM | M | 290 | 11.5 | 13.9794 | 4054.026
2.1.3.2 | SINAPI | 88239 | AJUDANTE DE CARPINTEIRO COM ENCARGOS COMPLEMENTARES | H | 50 | 26.45 | 32.1526 | 1607.631
2.1.3.5 | SINAPI | 88261 | CARPINTEIRO DE ESQUADRIA COM ENCARGOS COMPLEMENTARES | H | 50 | 30.78 | 37.4162 | 1870.8084
2.1.3.6 | SINAPI - I | 4382 | PARAFUSO ZINCADO, SEXTAVADO, COM ROSCA SOBERBA, DIAMETRO 5/16", COMPRIMENTO 80 MM | UD | 500 | 1.35 | 1.6411 | 820.53
2.1.4 |  |  | PINTURA |  |  |  |  | 6173.303
2.1.43.1 | SINAPI | 102230 | PINTURA TINTA DE ACABAMENTO (PIGMENTADA) ESMALTE SINTÉTICO BRILHANTE EM MADEIRA, 3 DEMÃOS. AF_01/2021 | M2 | 192 | 26.45 | 32.1526 | 6173.303
2.1.5 |  |  | ILUMINAÇÃO LED COM PLACA SOLAR |  |  |  |  | 3154.9357
2.1.5.1 | COTAÇÃO |  | LUMINÁRIA SOLAR REFLETOR LED PLACA FOTOVOLTAICA 180W | UD | 1 | 650.6 | 790.8694 | 790.8694
2.1.5.2 | 14166 | SINAPI - I | POSTE CONICO CONTINUO EM ACO GALVANIZADO, RETO, ENGASTADO, H = 7 M, DIAMETRO INFERIOR = *125* MM | UD | 1 | 1465.88 | 1781.9237 | 1781.9237
2.1.5.3 | 39746 | SINAPI - I | CHUMBADOR DE ACO, 1" X 600 MM, PARA POSTES DE ACO COM BASE, INCLUSO PORCA E ARRUELA | UD | 4 | 98.22 | 119.3962 | 477.5849
2.1.5.4 | 88247 | SINAPI | AUXILIAR DE ELETRICISTA COM ENCARGOS COMPLEMENTARES | H | 0.641 | 27.06 | 32.8941 | 21.0851
2.1.5.5 | 88264 | SINAPI | ELETRICISTA COM ENCARGOS COMPLEMENTARES | H | 2.084 | 32.95 | 40.054 | 83.4726
2.1.6 |  |  | PORTAL COM NOME DA COMUNIDADE |  |  |  |  | 1955.4673
2.1.6.1 | 94962 | SINAPI | CONCRETO MAGRO PARA LASTRO, TRAÇO 1:4,5:4,5 (EM MASSA SECA DE CIMENTO/AREIA MÉDIA/ BRITA 1) - PREPARO MECÂNICO COM BETONEIRA 400 L. AF_05/2021 | M3 | 0.1413 | 377.58 | 458.9862 | 64.8548
2.1.6.2 | 93358 | SINAPI | ESCAVAÇÃO MANUAL DE VALA COM PROFUNDIDADE MENOR OU IGUAL A 1,30 M. AF_02/2021 | M3 | 0.14 | 99.37 | 120.7942 | 16.9112
2.1.6.3 | 89848 | SINAPI | TUBO PVC, SERIE NORMAL, ESGOTO PREDIAL, DN 100 MM, FORNECIDO E INSTALADO EM SUBCOLETOR AÉREO DE ESGOTO SANITÁRIO. AF_12/2014 | M | 8 | 31.06 | 37.7565 | 302.0523
2.1.6.4 | 94965 | SINAPI | CONCRETO FCK = 25MPA, TRAÇO 1:2,3:2,7 (EM MASSA SECA DE CIMENTO/ AREIA MÉDIA/ BRITA 1) - PREPARO MECÂNICO COM BETONEIRA 400 L. AF_05/2021 | M3 | 0.0628 | 469.3 | 570.4811 | 35.8262 | 0,05x0,05x3,14x8,0metros
2.1.6.5 | 92762 | SINAPI | ARMAÇÃO DE PILAR OU VIGA DE ESTRUTURA CONVENCIONAL DE CONCRETO ARMADO UTILIZANDO AÇO CA-50 DE 10,0 MM - MONTAGEM. AF_06/2022 | KG | 19.744 | 11.61 | 14.1131 | 278.6494 | 0,617 (peso por metro) x 4 unidades x 8 metros
2.1.6.6 | C2678 | SEINFRA | VIGA DE MADEIRA MACIÇA 6" X 3" | M | 3 | 78.4 | 95.303 | 285.9091
2.1.6.7 |  | COTAÇÃO | PLACA EM MADEIRA ENTALHADA 150X30CM | UD | 1 | 799 | 971.2644 | 971.2644
2.1.7 |  |  | TRANSPORTE (DISTÂNCIA ATÉ PARANAGUÁ: 46KM x 4,3 toneladas) |  |  |  |  | 2998.044
2.1.7.1 | 2 | COMPOSIÇÃO | TRANSPORTE DE MATERIAL DE PARANAGUÁ ATÉ COMUNIDADES, COM EMBARCAÇÃO DE 30 KW. Capacidade de carga de 2 toneladas, velocidade de 15/km/h. | TXKM | 197.8 | 10.36 | 12.5936 | 2491.0172 | 46 km x 4,3t
2.1.7.2 | 3 | COMPOSIÇÃO | CARGA E DESCARGA MANUAL DE MATERIAL DA EMBARCAÇÃO ATÉ COMUNIDADE. | KGXKM | 215 | 1.94 | 2.3583 | 507.0268 | 4300kg x 50 metros
3 |  |  | REFORMA E REVITALIZAÇÃO TRAPICHE BARBADOS |  |  |  |  | 23643.0667
3.1 |  |  | TRAPICHE
3.1.1 |  |  | GUARDA-CORPO - NOVOS PILARES DE PVC 100MM CONCRETADO H=1,00 M (16 unidades) |  |  |  |  | 1626.001
3.1.1.1 | 89848 | SINAPI | TUBO PVC, SERIE NORMAL, ESGOTO PREDIAL, DN 100 MM, FORNECIDO E INSTALADO EM SUBCOLETOR AÉREO DE ESGOTO SANITÁRIO. AF_12/2014 | M | 16 | 31.06 | 37.7565 | 604.1046
3.1.1.2 | 94965 | SINAPI | CONCRETO FCK = 25MPA, TRAÇO 1:2,3:2,7 (EM MASSA SECA DE CIMENTO/ AREIA MÉDIA/ BRITA 1) - PREPARO MECÂNICO COM BETONEIRA 400 L. AF_05/2021 | M3 | 0.1256 | 469.3 | 570.4811 | 71.6524 | 0,05x0,05x3,14x16
3.1.1.3 | 92762 | SINAPI | ARMAÇÃO DE PILAR OU VIGA DE UMA ESTRUTURA CONVENCIONAL DE CONCRETO ARMADO EM UMA EDIFICAÇÃO TÉRREA OU SOBRADO UTILIZANDO AÇO CA-50 DE 10,0 M M - MONTAGEM. AF_12/2015 | KG | 19.744 | 11.61 | 14.1131 | 278.6494 | 0,617 (peso por metro) x 2 unidades por pilar x 16 pilares
3.1.1.4 |  | COTAÇÃO | COMPOUND ADESIVO ESTRUTURAL PARA ANCORAGEM QUÍMICA | KG | 1.6 | 49.9 | 60.6584 | 97.0535 | 50 gramas por furo
3.1.1.5 | C3083 | SEINFRA | EXECUÇÃO DE FUROS EM CONCRETO C/BROCA 1/2"<= D <=1" | UD | 32 | 14.77 | 17.9544 | 574.5412 | 2 furos por pilar x 16 pilares
3.1.2 |  |  | GUARDA CORPO TUBO GALVANIZADO 2" |  |  |  |  | 1344.5022
3.1.2.1 | 92335 | SINAPI | TUBO DE AÇO GALVANIZADO COM COSTURA, CLASSE MÉDIA, CONEXÃO RANHURADA, DN 50 (2"), INSTALADO EM PRUMADAS - FORNECIMENTO E INSTALAÇÃO. AF_10/2020 | M | 12 | 92.17 | 112.0419 | 1344.5022 | quantidade de tubos faltantes
3.1.3 |  |  | CONSERTO ARMADURAS EXPOSTAS DO TRAPICHE |  |  |  |  | 2333.2834
3.1.3.1 | C3095 | SEINFRA | LIMPEZA DE SUPERFÍCIE C/ ESCOVA DE AÇO | M2 | 5 | 8.37 | 10.1746 | 50.8729
3.1.3.2 | C2900 | SEINFRA | PINTURA PROTEÇÃO C/INIBIDOR MIGRATÓRIO CORROSÃO, 3 DEMÃOS | M2 | 5 | 27.01 | 32.8334 | 164.1668
3.1.3.3 | C4740 | SEINFRA | RECUPERAÇÃO CONCRETO, S/REFORÇO RECONSTITUIÇÃO C/ ARGAMASSA POLIMÉRICA ESP.=25MM | M2 | 5 | 348.51 | 423.6488 | 2118.2438
3.1.4 |  |  | PINTURA TRAPICHE |  |  |  |  | 12306.1198
3.1.4.1 | 102488 | SINAPI | PREPARO DO PISO CIMENTADO PARA PINTURA - LIXAMENTO E LIMPEZA. AF_05/2021 | M2 | 286.33 | 4.19 | 5.0934 | 1458.3829 | 100,33 m² (piso) x 2 + vigas + pilares
3.1.4.2 | 102491 | SINAPI | PINTURA DE PISO COM TINTA ACRÍLICA, APLICAÇÃO MANUAL, 2 DEMÃOS, INCLUSO FUNDO PREPARADOR. AF_05/2021 | M2 | 286.33 | 21.73 | 26.415 | 7563.4035 | 100,33 m² (piso) x 2 + vigas + pilares
3.1.4.3 | 100722 | SINAPI | PINTURA COM TINTA ALQUÍDICA DE FUNDO (TIPO ZARCÃO) APLICADA A ROLO OU PINCEL SOBRE SUPERFÍCIES METÁLICAS (EXCETO PERFIL) EXECUTADO EM OBRA (POR DEMÃO). AF_01/2020 | M2 | 43.018 | 27.38 | 33.2831 | 1431.7736 | Pintura tubos de aço galvanizado (0,157m x 274 metros de tubo)
3.1.4.4 | 100750 | SINAPI | PINTURA COM TINTA ALQUÍDICA DE ACABAMENTO (ESMALTE SINTÉTICO FOSCO) APLICADA A ROLO OU PINCEL SOBRE SUPERFÍCIES METÁLICAS (EXCETO PERFIL) EXECUTADO EM OBRA (POR DEMÃO). AF_01/2020 | M2 | 54.8 | 27.81 | 33.8058 | 1852.5598 | Pintura tubos de aço galvanizado (0,157m x 274 metros de tubo)
3.1.5 |  |  | ILUMINAÇÃO LED COM PLACA SOLAR |  |  |  |  | 3154.9357
3.1.5.1 | COTAÇÃO |  | LUMINÁRIA SOLAR REFLETOR LED PLACA FOTOVOLTAICA 180W | UD | 1 | 650.6 | 790.8694 | 790.8694
3.1.5.2 | 14166 | SINAPI - I | POSTE CONICO CONTINUO EM ACO GALVANIZADO, RETO, ENGASTADO, H = 7 M, DIAMETRO INFERIOR = *125* MM | UD | 1 | 1465.88 | 1781.9237 | 1781.9237
3.1.5.3 | 39746 | SINAPI - I | CHUMBADOR DE ACO, 1" X 600 MM, PARA POSTES DE ACO COM BASE, INCLUSO PORCA E ARRUELA | UD | 4 | 98.22 | 119.3962 | 477.5849
3.1.5.4 | 88247 | SINAPI | AUXILIAR DE ELETRICISTA COM ENCARGOS COMPLEMENTARES | H | 0.641 | 27.06 | 32.8941 | 21.0851
3.1.5.5 | 88264 | SINAPI | ELETRICISTA COM ENCARGOS COMPLEMENTARES | H | 2.084 | 32.95 | 40.054 | 83.4726
3.1.6 |  |  | PORTAL COM NOME DA COMUNIDADE |  |  |  |  | 1955.4673
3.1.6.1 | 94962 | SINAPI | CONCRETO MAGRO PARA LASTRO, TRAÇO 1:4,5:4,5 (EM MASSA SECA DE CIMENTO/AREIA MÉDIA/ BRITA 1) - PREPARO MECÂNICO COM BETONEIRA 400 L. AF_05/2021 | M3 | 0.1413 | 377.58 | 458.9862 | 64.8548
3.1.6.2 | 93358 | SINAPI | ESCAVAÇÃO MANUAL DE VALA COM PROFUNDIDADE MENOR OU IGUAL A 1,30 M. AF_02/2021 | M3 | 0.14 | 99.37 | 120.7942 | 16.9112
3.1.6.3 | 89848 | SINAPI | TUBO PVC, SERIE NORMAL, ESGOTO PREDIAL, DN 100 MM, FORNECIDO E INSTALADO EM SUBCOLETOR AÉREO DE ESGOTO SANITÁRIO. AF_12/2014 | M | 8 | 31.06 | 37.7565 | 302.0523
3.1.6.4 | 94965 | SINAPI | CONCRETO FCK = 25MPA, TRAÇO 1:2,3:2,7 (EM MASSA SECA DE CIMENTO/ AREIA MÉDIA/ BRITA 1) - PREPARO MECÂNICO COM BETONEIRA 400 L. AF_05/2021 | M3 | 0.0628 | 469.3 | 570.4811 | 35.8262 | 0,05x0,05x3,14x8,0metros
3.1.6.5 | 92762 | SINAPI | ARMAÇÃO DE PILAR OU VIGA DE ESTRUTURA CONVENCIONAL DE CONCRETO ARMADO UTILIZANDO AÇO CA-50 DE 10,0 MM - MONTAGEM. AF_06/2022 | KG | 19.744 | 11.61 | 14.1131 | 278.6494 | 0,617 (peso por metro) x 4 unidades x 8 metros
3.1.6.6 | C2678 | SEINFRA | VIGA DE MADEIRA MACIÇA 6" X 3" | M | 3 | 78.4 | 95.303 | 285.9091
3.1.6.7 |  | COTAÇÃO | PLACA EM MADEIRA ENTALHADA 150X30CM | UD | 1 | 799 | 971.2644 | 971.2644
3.1.7 |  |  | TRANSPORTE (DISTÂNCIA ATÉ PARANAGUÁ: 47KM x 1,3 toneladas) |  |  |  |  | 922.7571
3.1.7.1 | 2 | COMPOSIÇÃO | TRANSPORTE DE MATERIAL DE PARANAGUÁ ATÉ COMUNIDADES, COM EMBARCAÇÃO DE 30 KW. Capacidade de carga de 2 toneladas, velocidade de 15/km/h. | TXKM | 61.1 | 10.36 | 12.5936 | 769.4699 | 47 km x 1,3t
3.1.7.2 | 3 | COMPOSIÇÃO | CARGA E DESCARGA MANUAL DE MATERIAL DA EMBARCAÇÃO ATÉ COMUNIDADE. | KGXKM | 65 | 1.94 | 2.3583 | 153.2872 | 1300kg x 50 metros
4 |  |  | REFORMA E REVITALIZAÇÃO TRAPICHE VILA FÁTIMA |  |  |  |  | 17938.137
4.1 |  |  | TRAPICHE
4.1.1 |  |  | DEMOLIÇÃO ESCADARIA QUE RUIU |  |  |  |  | 1022.7378
4.1.1.1 | 97626 | SINAPI | DEMOLIÇÃO DE PILARES E VIGAS EM CONCRETO ARMADO, DE FORMA MANUAL, SEM REAPROVEITAMENTO. AF_12/2017 | M3 | 1.2 | 701.12 | 852.2815 | 1022.7378
4.1.2 |  |  | FECHAMENTO COM GUARDA CORPO
4.1.2.1 |  |  | GUARDA-CORPO NOVOS PILARES DE PVC 100MM CONCRETADO H=1,00M (3 unidades) |  |  |  |  | 304.8752
4.1.2.1.1 | 89848 | SINAPI | TUBO PVC, SERIE NORMAL, ESGOTO PREDIAL, DN 100 MM, FORNECIDO E INSTALADO EM SUBCOLETOR AÉREO DE ESGOTO SANITÁRIO. AF_12/2014 | M | 3 | 31.06 | 37.7565 | 113.2696
4.1.2.1.2 | 94965 | SINAPI | CONCRETO FCK = 25MPA, TRAÇO 1:2,3:2,7 (EM MASSA SECA DE CIMENTO/ AREIA MÉDIA/ BRITA 1) - PREPARO MECÂNICO COM BETONEIRA 400 L. AF_05/2021 | M3 | 0.02355 | 469.3 | 570.4811 | 13.4348 | 0,05x0,05x3,14x3
4.1.2.1.3 | 92778 | SINAPI | ARMAÇÃO DE PILAR OU VIGA DE UMA ESTRUTURA CONVENCIONAL DE CONCRETO ARMADO EM UMA EDIFICAÇÃO TÉRREA OU SOBRADO UTILIZANDO AÇO CA-50 DE 10,0 M M - MONTAGEM. AF_12/2015 | KG | 3.702 | 11.61 | 14.1131 | 52.2468 | 0,617 (peso por metro) x 2 unidades por pilar x 3 pilares
4.1.2.1.4 |  | COTAÇÃO | COMPOUND ADESIVO ESTRUTURAL PARA ANCORAGEM QUÍMICA | KG | 0.3 | 49.9 | 60.6584 | 18.1975 | 50 gramas por furo
4.1.2.1.5 | C3083 | SEINFRA | EXECUÇÃO DE FUROS EM CONCRETO C/BROCA 1/2"<= D <=1" | UD | 6 | 14.77 | 17.9544 | 107.7265 | 2 furos por pilar x 3 pilares
4.1.2.2 |  |  | GUARDA CORPO TUBO GALVANIZADO 2" |  |  |  |  | 1344.5022
4.1.2.2.1 | 92335 | SINAPI | TUBO DE AÇO GALVANIZADO COM COSTURA, CLASSE MÉDIA, CONEXÃO RANHURADA, DN 50 (2"), INSTALADO EM PRUMADAS - FORNECIMENTO E INSTALAÇÃO. AF_10/2020 | M | 12 | 92.17 | 112.0419 | 1344.5022 | quantidade de tubos faltantes
4.1.2 |  |  | PINTURA TRAPICHE |  |  |  |  | 9471.4499
4.1.2.1 | 102488 | SINAPI | PREPARO DO PISO CIMENTADO PARA PINTURA - LIXAMENTO E LIMPEZA. AF_05/2021 | M2 | 225.72 | 4.19 | 5.0934 | 1149.6741 | 102,60 m² (piso) x 2 + vigas + pilares
4.1.2.2 | 102491 | SINAPI | PINTURA DE PISO COM TINTA ACRÍLICA, APLICAÇÃO MANUAL, 2 DEMÃOS, INCLUSO FUNDO PREPARADOR. AF_05/2021 | M2 | 225.72 | 21.73 | 26.415 | 5962.3911 | 102,60 m² (piso) x 2 + vigas + pilares
4.1.2.3 | 100722 | SINAPI | PINTURA COM TINTA ALQUÍDICA DE FUNDO (TIPO ZARCÃO) APLICADA A ROLO OU PINCEL SOBRE SUPERFÍCIES METÁLICAS (EXCETO PERFIL) EXECUTADO EM OBRA (POR DEMÃO). AF_01/2020 | M2 | 35.168 | 27.38 | 33.2831 | 1170.501 | Pintura tubos de aço galvanizado (0,157m x 224 metros de tubo)
4.1.2.4 | 100750 | SINAPI | PINTURA COM TINTA ALQUÍDICA DE ACABAMENTO (ESMALTE SINTÉTICO FOSCO) APLICADA A ROLO OU PINCEL SOBRE SUPERFÍCIES METÁLICAS (EXCETO PERFIL) EXECUTADO EM OBRA (POR DEMÃO). AF_01/2020 | M2 | 35.168 | 27.81 | 33.8058 | 1188.8836 | Pintura tubos de aço galvanizado (0,157m x 224 metros de tubo)
4.1.3 |  |  | ILUMINAÇÃO LED COM PLACA SOLAR |  |  |  |  | 3154.9357
4.1.3.1 | COTAÇÃO |  | LUMINÁRIA SOLAR REFLETOR LED PLACA FOTOVOLTAICA 180W | UD | 1 | 650.6 | 790.8694 | 790.8694
4.1.3.2 | 14166 | SINAPI - I | POSTE CONICO CONTINUO EM ACO GALVANIZADO, RETO, ENGASTADO, H = 7 M, DIAMETRO INFERIOR = *125* MM | UD | 1 | 1465.88 | 1781.9237 | 1781.9237
4.1.3.3 | 39746 | SINAPI - I | CHUMBADOR DE ACO, 1" X 600 MM, PARA POSTES DE ACO COM BASE, INCLUSO PORCA E ARRUELA | UD | 4 | 98.22 | 119.3962 | 477.5849
4.1.3.4 | 88247 | SINAPI | AUXILIAR DE ELETRICISTA COM ENCARGOS COMPLEMENTARES | H | 0.641 | 27.06 | 32.8941 | 21.0851
4.1.3.5 | 88264 | SINAPI | ELETRICISTA COM ENCARGOS COMPLEMENTARES | H | 2.084 | 32.95 | 40.054 | 83.4726
4.1.4 |  |  | PORTAL COM NOME DA COMUNIDADE |  |  |  |  | 1955.4673
4.1.4.1 | 94962 | SINAPI | CONCRETO MAGRO PARA LASTRO, TRAÇO 1:4,5:4,5 (EM MASSA SECA DE CIMENTO/AREIA MÉDIA/ BRITA 1) - PREPARO MECÂNICO COM BETONEIRA 400 L. AF_05/2021 | M3 | 0.1413 | 377.58 | 458.9862 | 64.8548
4.1.4.2 | 93358 | SINAPI | ESCAVAÇÃO MANUAL DE VALA COM PROFUNDIDADE MENOR OU IGUAL A 1,30 M. AF_02/2021 | M3 | 0.14 | 99.37 | 120.7942 | 16.9112
4.1.4.3 | 89848 | SINAPI | TUBO PVC, SERIE NORMAL, ESGOTO PREDIAL, DN 100 MM, FORNECIDO E INSTALADO EM SUBCOLETOR AÉREO DE ESGOTO SANITÁRIO. AF_12/2014 | M | 8 | 31.06 | 37.7565 | 302.0523
4.1.4.4 | 94965 | SINAPI | CONCRETO FCK = 25MPA, TRAÇO 1:2,3:2,7 (EM MASSA SECA DE CIMENTO/ AREIA MÉDIA/ BRITA 1) - PREPARO MECÂNICO COM BETONEIRA 400 L. AF_05/2021 | M3 | 0.0628 | 469.3 | 570.4811 | 35.8262 | 0,05x0,05x3,14x8,0metros
4.1.4.5 | 92762 | SINAPI | ARMAÇÃO DE PILAR OU VIGA DE ESTRUTURA CONVENCIONAL DE CONCRETO ARMADO UTILIZANDO AÇO CA-50 DE 10,0 MM - MONTAGEM. AF_06/2022 | KG | 19.744 | 11.61 | 14.1131 | 278.6494 | 0,617 (peso por metro) x 4 unidades x 8 metros
4.1.4.6 | C2678 | SEINFRA | VIGA DE MADEIRA MACIÇA 6" X 3" | M | 3 | 78.4 | 95.303 | 285.9091
4.1.4.7 |  | COTAÇÃO | PLACA EM MADEIRA ENTALHADA 150X30CM | UD | 1 | 799 | 971.2644 | 971.2644
4.1.5 |  |  | TRANSPORTE (DISTÂNCIA ATÉ PARANAGUÁ: 51KM x 0,9 toneladas) |  |  |  |  | 684.1689
4.1.5.1 | 2 | COMPOSIÇÃO | TRANSPORTE DE MATERIAL DE PARANAGUÁ ATÉ COMUNIDADES, COM EMBARCAÇÃO DE 30 KW. Capacidade de carga de 2 toneladas, velocidade de 15/km/h. | TXKM | 45.9 | 10.36 | 12.5936 | 578.047 | 51 km x 0,9t
4.1.5.2 | 3 | COMPOSIÇÃO | CARGA E DESCARGA MANUAL DE MATERIAL DA EMBARCAÇÃO ATÉ COMUNIDADE. | KGXKM | 45 | 1.94 | 2.3583 | 106.1219 | 900kg x 50 metros
5 |  |  | REFORMA E REVITALIZAÇÃO TRAPICHE GUAPICUM |  |  |  |  | 57109.4478
5.1 |  |  | TRAPICHE
5.1.1 |  |  | REFORÇO ESCADA EXISTENTE |  |  |  |  | 2426.8187
5.1.1.1 | 92411 | SINAPI | MONTAGEM E DESMONTAGEM DE FÔRMA DE PILARES RETANGULARES E ESTRUTURAS SIMILARES, PÉ-DIREITO SIMPLES, EM MADEIRA SERRADA, 2 UTILIZAÇÕES. AF_09/2020 | M2 | 4.7 | 161.2 | 195.9547 | 920.9872 | quantitativo projeto estrutural
5.1.1.2 | 92762 | SINAPI | ARMAÇÃO DE PILAR OU VIGA DE ESTRUTURA CONVENCIONAL DE CONCRETO ARMADO UTILIZANDO AÇO CA-50 DE 10,0 MM - MONTAGEM. AF_06/2022 | KG | 58.31 | 11.61 | 14.1131 | 822.9358 | quantitativo projeto estrutural
5.1.1.3 | 92759 | SINAPI | ARMAÇÃO DE PILAR OU VIGA DE ESTRUTURA CONVENCIONAL DE CONCRETO ARMADO UTILIZANDO AÇO CA-60 DE 5,0 MM - MONTAGEM. AF_06/2022 | KG | 5.17 | 15.21 | 18.4893 | 95.5896 | quantitativo projeto estrutural
5.1.1.4 | 94965 | SINAPI | CONCRETO FCK = 25MPA, TRAÇO 1:2,3:2,7 (EM MASSA SECA DE CIMENTO/ AREIA MÉDIA/ BRITA 1) - PREPARO MECÂNICO COM BETONEIRA 400 L. AF_05/2021 | M3 | 0.87 | 469.3 | 570.4811 | 496.3185 | quantitativo projeto estrutural
5.1.1.5 |  | COTAÇÃO | COMPOUND ADESIVO ESTRUTURAL PARA ANCORAGEM QUÍMICA | KG | 1.5 | 49.9 | 60.6584 | 90.9877 | 50 gramas por furo
5.1.2 |  |  | CONSERTO ARMADURAS EXPOSTAS DO TRAPICHE |  |  |  |  | 9333.1337
5.1.2.1 | C3095 | SEINFRA | LIMPEZA DE SUPERFÍCIE C/ ESCOVA DE AÇO | M2 | 20 | 8.37 | 10.1746 | 203.4914
5.1.2.2 | C2900 | SEINFRA | PINTURA PROTEÇÃO C/INIBIDOR MIGRATÓRIO CORROSÃO, 3 DEMÃOS | M2 | 20 | 27.01 | 32.8334 | 656.6671
5.1.2.3 | C4740 | SEINFRA | RECUPERAÇÃO CONCRETO, S/REFORÇO RECONSTITUIÇÃO C/ ARGAMASSA POLIMÉRICA ESP.=25MM | M2 | 20 | 348.51 | 423.6488 | 8472.9751
5.1.3 |  |  | GUARDA CORPO
5.1.3.1 |  |  | GUARDA CORPO - NOVOS PILARES DE PVC 100MM H=1,00M CONCRETADO (56 unidades) |  |  |  |  | 5691.0037
5.1.3.1.1 | 89848 | SINAPI | TUBO PVC, SERIE NORMAL, ESGOTO PREDIAL, DN 100 MM, FORNECIDO E INSTALADO EM SUBCOLETOR AÉREO DE ESGOTO SANITÁRIO. AF_12/2014 | M | 56 | 31.06 | 37.7565 | 2114.366
5.1.3.1.2 | 94965 | SINAPI | CONCRETO FCK = 25MPA, TRAÇO 1:2,3:2,7 (EM MASSA SECA DE CIMENTO/ AREIA MÉDIA/ BRITA 1) - PREPARO MECÂNICO COM BETONEIRA 400 L. AF_05/2021 | M3 | 0.4396 | 469.3 | 570.4811 | 250.7835 | 0,05x0,05x3,14x56
5.1.3.1.3 | 92778 | SINAPI | ARMAÇÃO DE PILAR OU VIGA DE UMA ESTRUTURA CONVENCIONAL DE CONCRETO ARMADO EM UMA EDIFICAÇÃO TÉRREA OU SOBRADO UTILIZANDO AÇO CA-50 DE 10,0 M M - MONTAGEM. AF_12/2015 | KG | 69.104 | 11.61 | 14.1131 | 975.2728 | 0,617 (peso por metro) x 2 unidades por pilar x 56 pilares
5.1.3.1.4 |  | COTAÇÃO | COMPOUND ADESIVO ESTRUTURAL PARA ANCORAGEM QUÍMICA | KG | 5.6 | 49.9 | 60.6584 | 339.6873 | 50 gramas por furo
5.1.3.1.5 | C3083 | SEINFRA | EXECUÇÃO DE FUROS EM CONCRETO C/BROCA 1/2"<= D <=1" | UD | 112 | 14.77 | 17.9544 | 2010.8941 | 2 furos por pilar x 56 pilares
5.1.3.2 |  |  | GUARDA CORPO TUBO GALVANIZADO 2" |  |  |  |  | 23080.6215
5.1.3.1.2 | 92335 | SINAPI | TUBO DE AÇO GALVANIZADO COM COSTURA, CLASSE MÉDIA, CONEXÃO RANHURADA, DN 50 (2"), INSTALADO EM PRUMADAS - FORNECIMENTO E INSTALAÇÃO. AF_10/2020 | M | 206 | 92.17 | 112.0419 | 23080.6215 | quantidade de tubos faltantes
5.1.4 |  |  | PINTURA TRAPICHE |  |  |  |  | 9038.4309
5.1.4.1 | 102488 | SINAPI | PREPARO DO PISO CIMENTADO PARA PINTURA - LIXAMENTO E LIMPEZA. AF_05/2021 | M2 | 220 | 4.19 | 5.0934 | 1120.5401 | 100,00 m² (piso) x 2 + vigas + pilares
5.1.4.2 | 102491 | SINAPI | PINTURA DE PISO COM TINTA ACRÍLICA, APLICAÇÃO MANUAL, 2 DEMÃOS, INCLUSO FUNDO PREPARADOR. AF_05/2021 | M2 | 220 | 21.73 | 26.415 | 5811.2974 | 100,00 m² (piso) x 2 + vigas + pilares
5.1.4.3 | 100722 | SINAPI | PINTURA COM TINTA ALQUÍDICA DE FUNDO (TIPO ZARCÃO) APLICADA A ROLO OU PINCEL SOBRE SUPERFÍCIES METÁLICAS (EXCETO PERFIL) EXECUTADO EM OBRA (POR DEMÃO). AF_01/2020 | M2 | 31.4 | 27.38 | 33.2831 | 1045.0902 | Pintura tubos de aço galvanizado (0,157m x 200 metros de tubo)
5.1.4.4 | 100750 | SINAPI | PINTURA COM TINTA ALQUÍDICA DE ACABAMENTO (ESMALTE SINTÉTICO FOSCO) APLICADA A ROLO OU PINCEL SOBRE SUPERFÍCIES METÁLICAS (EXCETO PERFIL) EXECUTADO EM OBRA (POR DEMÃO). AF_01/2020 | M2 | 31.4 | 27.81 | 33.8058 | 1061.5033 | Pintura tubos de aço galvanizado (0,157m x 200 metros de tubo)
5.1.5 |  |  | ILUMINAÇÃO LED COM PLACA SOLAR |  |  |  |  | 3154.9357
5.1.5.1 | COTAÇÃO |  | LUMINÁRIA SOLAR REFLETOR LED PLACA FOTOVOLTAICA 180W | UD | 1 | 650.6 | 790.8694 | 790.8694
5.1.5.2 | 14166 | SINAPI - I | POSTE CONICO CONTINUO EM ACO GALVANIZADO, RETO, ENGASTADO, H = 7 M, DIAMETRO INFERIOR = *125* MM | UD | 1 | 1465.88 | 1781.9237 | 1781.9237
5.1.5.3 | 39746 | SINAPI - I | CHUMBADOR DE ACO, 1" X 600 MM, PARA POSTES DE ACO COM BASE, INCLUSO PORCA E ARRUELA | UD | 4 | 98.22 | 119.3962 | 477.5849
5.1.5.4 | 88247 | SINAPI | AUXILIAR DE ELETRICISTA COM ENCARGOS COMPLEMENTARES | H | 0.641 | 27.06 | 32.8941 | 21.0851
5.1.5.5 | 88264 | SINAPI | ELETRICISTA COM ENCARGOS COMPLEMENTARES | H | 2.084 | 32.95 | 40.054 | 83.4726
5.1.6 |  |  | PORTAL COM NOME DA COMUNIDADE |  |  |  |  | 1955.4673
5.1.6.1 | 94962 | SINAPI | CONCRETO MAGRO PARA LASTRO, TRAÇO 1:4,5:4,5 (EM MASSA SECA DE CIMENTO/AREIA MÉDIA/ BRITA 1) - PREPARO MECÂNICO COM BETONEIRA 400 L. AF_05/2021 | M3 | 0.1413 | 377.58 | 458.9862 | 64.8548
5.1.6.2 | 93358 | SINAPI | ESCAVAÇÃO MANUAL DE VALA COM PROFUNDIDADE MENOR OU IGUAL A 1,30 M. AF_02/2021 | M3 | 0.14 | 99.37 | 120.7942 | 16.9112
5.1.6.3 | 89848 | SINAPI | TUBO PVC, SERIE NORMAL, ESGOTO PREDIAL, DN 100 MM, FORNECIDO E INSTALADO EM SUBCOLETOR AÉREO DE ESGOTO SANITÁRIO. AF_12/2014 | M | 8 | 31.06 | 37.7565 | 302.0523
5.1.6.4 | 94965 | SINAPI | CONCRETO FCK = 25MPA, TRAÇO 1:2,3:2,7 (EM MASSA SECA DE CIMENTO/ AREIA MÉDIA/ BRITA 1) - PREPARO MECÂNICO COM BETONEIRA 400 L. AF_05/2021 | M3 | 0.0628 | 469.3 | 570.4811 | 35.8262 | 0,05x0,05x3,14x8,0metros
5.1.6.5 | 92762 | SINAPI | ARMAÇÃO DE PILAR OU VIGA DE ESTRUTURA CONVENCIONAL DE CONCRETO ARMADO UTILIZANDO AÇO CA-50 DE 10,0 MM - MONTAGEM. AF_06/2022 | KG | 19.744 | 11.61 | 14.1131 | 278.6494 | 0,617 (peso por metro) x 4 unidades x 8 metros
5.1.6.6 | C2678 | SEINFRA | VIGA DE MADEIRA MACIÇA 6" X 3" | M | 3 | 78.4 | 95.303 | 285.9091
5.1.6.7 |  | COTAÇÃO | PLACA EM MADEIRA ENTALHADA 150X30CM | UD | 1 | 799 | 971.2644 | 971.2644
5.1.7 |  |  | TRANSPORTE (DISTÂNCIA ATÉ PARANAGUÁ: 30KM x 4,9 toneladas) |  |  |  |  | 2429.0362
5.1.7.1 | 2 | COMPOSIÇÃO | TRANSPORTE DE MATERIAL DE PARANAGUÁ ATÉ COMUNIDADES, COM EMBARCAÇÃO DE 30 KW. Capacidade de carga de 2 toneladas, velocidade de 15/km/h. | TXKM | 147 | 10.36 | 12.5936 | 1851.2616 | 30 km x 4,9t
5.1.7.2 | 3 | COMPOSIÇÃO | CARGA E DESCARGA MANUAL DE MATERIAL DA EMBARCAÇÃO ATÉ COMUNIDADE. | KGXKM | 245 | 1.94 | 2.3583 | 577.7747 | 4900kg x 50 metros
6 |  |  | REFORMA E REVITALIZAÇÃO TRAPICHE PONTA DO LANÇO |  |  |  |  | 16183.5663
6.1 |  |  | TRAPICHE
6.1.1 |  |  | GUARDA CORPO
6.1.1.1 |  |  | NOVOS PILARES DE PVC 100MM CONCRETADO H=1,00M (10 unidades) |  |  |  |  | 1016.2507
6.1.1.1.1 | 89848 | SINAPI | TUBO PVC, SERIE NORMAL, ESGOTO PREDIAL, DN 100 MM, FORNECIDO E INSTALADO EM SUBCOLETOR AÉREO DE ESGOTO SANITÁRIO. AF_12/2014 | M | 10 | 31.06 | 37.7565 | 377.5654
6.1.1.1.2 | 94965 | SINAPI | CONCRETO FCK = 25MPA, TRAÇO 1:2,3:2,7 (EM MASSA SECA DE CIMENTO/ AREIA MÉDIA/ BRITA 1) - PREPARO MECÂNICO COM BETONEIRA 400 L. AF_05/2021 | M3 | 0.0785 | 469.3 | 570.4811 | 44.7828 | 0,05x0,05x3,14x10
6.1.1.1.3 | 92778 | SINAPI | ARMAÇÃO DE PILAR OU VIGA DE UMA ESTRUTURA CONVENCIONAL DE CONCRETO ARMADO EM UMA EDIFICAÇÃO TÉRREA OU SOBRADO UTILIZANDO AÇO CA-50 DE 10,0 M M - MONTAGEM. AF_12/2015 | KG | 12.34 | 11.61 | 14.1131 | 174.1559 | 0,617 (peso por metro) x 2 unidades por pilar x 10 pilares
6.1.1.1.4 |  | COTAÇÃO | COMPOUND ADESIVO ESTRUTURAL PARA ANCORAGEM QUÍMICA | KG | 1 | 49.9 | 60.6584 | 60.6584 | 50 gramas por furo
6.1.1.1.5 | C3083 | SEINFRA | EXECUÇÃO DE FUROS EM CONCRETO C/BROCA 1/2"<= D <=1" | UD | 20 | 14.77 | 17.9544 | 359.0882 | 2 furos por pilar x 10 pilares
6.1.1.2 |  |  | GUARDA CORPO TUBO GALVANIZADO 2" |  |  |  |  | 3361.2556
6.1.1.2.1 | 92335 | SINAPI | TUBO DE AÇO GALVANIZADO COM COSTURA, CLASSE MÉDIA, CONEXÃO RANHURADA, DN 50 (2"), INSTALADO EM PRUMADAS - FORNECIMENTO E INSTALAÇÃO. AF_10/2020 | M | 30 | 92.17 | 112.0419 | 3361.2556 | quantidade de tubos faltantes
6.1.2 |  |  | PINTURA TRAPICHE |  |  |  |  | 6017.6732
6.1.2.1 | 102488 | SINAPI | PREPARO DO PISO CIMENTADO PARA PINTURA - LIXAMENTO E LIMPEZA. AF_05/2021 | M2 | 137.5 | 4.19 | 5.0934 | 700.3375 | 62,50 m² (piso) x 2 + vigas + pilares
6.1.2.2 | 102491 | SINAPI | PINTURA DE PISO COM TINTA ACRÍLICA, APLICAÇÃO MANUAL, 2 DEMÃOS, INCLUSO FUNDO PREPARADOR. AF_05/2021 | M2 | 137.5 | 21.73 | 26.415 | 3632.0608 | 62,50 m² (piso) x 2 + vigas + pilares
6.1.2.3 | 100722 | SINAPI | PINTURA COM TINTA ALQUÍDICA DE FUNDO (TIPO ZARCÃO) APLICADA A ROLO OU PINCEL SOBRE SUPERFÍCIES METÁLICAS (EXCETO PERFIL) EXECUTADO EM OBRA (POR DEMÃO). AF_01/2020 | M2 | 25.12 | 27.38 | 33.2831 | 836.0722 | Pintura tubos de aço galvanizado (0,157m x 160 metros de tubo)
6.1.2.4 | 100750 | SINAPI | PINTURA COM TINTA ALQUÍDICA DE ACABAMENTO (ESMALTE SINTÉTICO FOSCO) APLICADA A ROLO OU PINCEL SOBRE SUPERFÍCIES METÁLICAS (EXCETO PERFIL) EXECUTADO EM OBRA (POR DEMÃO). AF_01/2020 | M2 | 25.12 | 27.81 | 33.8058 | 849.2026 | Pintura tubos de aço galvanizado (0,157m x 160 metros de tubo)
6.1.3 |  |  | ILUMINAÇÃO LED COM PLACA SOLAR |  |  |  |  | 3154.9357
6.1.3.1 | COTAÇÃO |  | LUMINÁRIA SOLAR REFLETOR LED PLACA FOTOVOLTAICA 180W | UD | 1 | 650.6 | 790.8694 | 790.8694
6.1.3.2 | 14166 | SINAPI - I | POSTE CONICO CONTINUO EM ACO GALVANIZADO, RETO, ENGASTADO, H = 7 M, DIAMETRO INFERIOR = *125* MM | UD | 1 | 1465.88 | 1781.9237 | 1781.9237
6.1.3.3 | 39746 | SINAPI - I | CHUMBADOR DE ACO, 1" X 600 MM, PARA POSTES DE ACO COM BASE, INCLUSO PORCA E ARRUELA | UD | 4 | 98.22 | 119.3962 | 477.5849
6.1.3.4 | 88247 | SINAPI | AUXILIAR DE ELETRICISTA COM ENCARGOS COMPLEMENTARES | H | 0.641 | 27.06 | 32.8941 | 21.0851
6.1.3.5 | 88264 | SINAPI | ELETRICISTA COM ENCARGOS COMPLEMENTARES | H | 2.084 | 32.95 | 40.054 | 83.4726
6.1.4 |  |  | PORTAL COM NOME DA COMUNIDADE |  |  |  |  | 1955.4673
6.1.4.1 | 94962 | SINAPI | CONCRETO MAGRO PARA LASTRO, TRAÇO 1:4,5:4,5 (EM MASSA SECA DE CIMENTO/AREIA MÉDIA/ BRITA 1) - PREPARO MECÂNICO COM BETONEIRA 400 L. AF_05/2021 | M3 | 0.1413 | 377.58 | 458.9862 | 64.8548
6.1.4.2 | 93358 | SINAPI | ESCAVAÇÃO MANUAL DE VALA COM PROFUNDIDADE MENOR OU IGUAL A 1,30 M. AF_02/2021 | M3 | 0.14 | 99.37 | 120.7942 | 16.9112
6.1.4.3 | 89848 | SINAPI | TUBO PVC, SERIE NORMAL, ESGOTO PREDIAL, DN 100 MM, FORNECIDO E INSTALADO EM SUBCOLETOR AÉREO DE ESGOTO SANITÁRIO. AF_12/2014 | M | 8 | 31.06 | 37.7565 | 302.0523
6.1.4.4 | 94965 | SINAPI | CONCRETO FCK = 25MPA, TRAÇO 1:2,3:2,7 (EM MASSA SECA DE CIMENTO/ AREIA MÉDIA/ BRITA 1) - PREPARO MECÂNICO COM BETONEIRA 400 L. AF_05/2021 | M3 | 0.0628 | 469.3 | 570.4811 | 35.8262 | 0,05x0,05x3,14x8,0metros
6.1.4.5 | 92762 | SINAPI | ARMAÇÃO DE PILAR OU VIGA DE ESTRUTURA CONVENCIONAL DE CONCRETO ARMADO UTILIZANDO AÇO CA-50 DE 10,0 MM - MONTAGEM. AF_06/2022 | KG | 19.744 | 11.61 | 14.1131 | 278.6494 | 0,617 (peso por metro) x 4 unidades x 8 metros
6.1.4.6 | C2678 | SEINFRA | VIGA DE MADEIRA MACIÇA 6" X 3" | M | 3 | 78.4 | 95.303 | 285.9091
6.1.4.7 |  | COTAÇÃO | PLACA EM MADEIRA ENTALHADA 150X30CM | UD | 1 | 799 | 971.2644 | 971.2644
6.1.5 |  |  | TRANSPORTE (DISTÂNCIA ATÉ PARANAGUÁ: 35,5KM x 1,2 toneladas) |  |  |  |  | 677.9839
6.1.5.1 | 2 | COMPOSIÇÃO | TRANSPORTE DE MATERIAL DE PARANAGUÁ ATÉ COMUNIDADES, COM EMBARCAÇÃO DE 30 KW. Capacidade de carga de 2 toneladas, velocidade de 15/km/h. | TXKM | 42.6 | 10.36 | 12.5936 | 536.488 | 35,5 km x 1,2t
6.1.5.2 | 3 | COMPOSIÇÃO | CARGA E DESCARGA MANUAL DE MATERIAL DA EMBARCAÇÃO ATÉ COMUNIDADE. | KGXKM | 60 | 1.94 | 2.3583 | 141.4958 | 1200kg x 50 metros
7 |  |  | REFORMA E REVITALIZAÇÃO TRAPICHE ALMEIDA |  |  |  |  | 33768.0104
7.1 |  |  | TRAPICHE
7.1.1 |  |  | AUMENTO DE DOIS DEGRAUS NAS ESCADAS EXISTENTES |  |  |  |  | 1557.1198
7.1.1.1 | 92411 | SINAPI | MONTAGEM E DESMONTAGEM DE FÔRMA DE PILARES RETANGULARES E ESTRUTURAS SIMILARES, PÉ-DIREITO SIMPLES, EM MADEIRA SERRADA, 2 UTILIZAÇÕES. AF_09/2020 | M2 | 4.26 | 161.2 | 195.9547 | 834.7671 | quantitativo projeto estrutural
7.1.1.2 | 92762 | SINAPI | ARMAÇÃO DE PILAR OU VIGA DE ESTRUTURA CONVENCIONAL DE CONCRETO ARMADO UTILIZANDO AÇO CA-50 DE 10,0 MM - MONTAGEM. AF_06/2022 | KG | 33.95 | 11.61 | 14.1131 | 479.1403 | quantitativo projeto estrutural
7.1.1.4 | 94965 | SINAPI | CONCRETO FCK = 25MPA, TRAÇO 1:2,3:2,7 (EM MASSA SECA DE CIMENTO/ AREIA MÉDIA/ BRITA 1) - PREPARO MECÂNICO COM BETONEIRA 400 L. AF_05/2021 | M3 | 0.32 | 469.3 | 570.4811 | 182.5539 | quantitativo projeto estrutural
7.1.1.5 |  | COTAÇÃO | COMPOUND ADESIVO ESTRUTURAL PARA ANCORAGEM QUÍMICA | KG | 1 | 49.9 | 60.6584 | 60.6584 | 50 gramas por furo
7.1.2 |  |  | CONSERTO ARMADURAS EXPOSTAS DO TRAPICHE |  |  |  |  | 2333.2834
7.1.2.1 | C3095 | SEINFRA | LIMPEZA DE SUPERFÍCIE C/ ESCOVA DE AÇO | M2 | 5 | 8.37 | 10.1746 | 50.8729
7.1.2.2 | C2900 | SEINFRA | PINTURA PROTEÇÃO C/INIBIDOR MIGRATÓRIO CORROSÃO, 3 DEMÃOS | M2 | 5 | 27.01 | 32.8334 | 164.1668
7.1.2.3 | C4740 | SEINFRA | RECUPERAÇÃO CONCRETO, S/REFORÇO RECONSTITUIÇÃO C/ ARGAMASSA POLIMÉRICA ESP.=25MM | M2 | 5 | 348.51 | 423.6488 | 2118.2438
7.1.3 |  |  | REFORÇO LAJE |  |  |  |  | 1451.1626
7.1.3.1 | 92411 | SINAPI | MONTAGEM E DESMONTAGEM DE FÔRMA DE PILARES RETANGULARES E ESTRUTURAS SIMILARES, PÉ-DIREITO SIMPLES, EM MADEIRA SERRADA, 2 UTILIZAÇÕES. AF_09/2020 | M2 | 1 | 161.2 | 195.9547 | 195.9547 | quantitativo projeto estrutural
7.1.3.2 | 97092 | SINAPI | ARMAÇÃO PARA EXECUÇÃO DE RADIER, PISO DE CONCRETO OU LAJE SOBRE SOLO,COM USO DE TELA Q-196. AF_09/2021 | KG | 46.65 | 13.52 | 16.4349 | 766.6886 | quantitativo projeto estrutural
7.1.3.3 | 94965 | SINAPI | CONCRETO FCK = 25MPA, TRAÇO 1:2,3:2,7 (EM MASSA SECA DE CIMENTO/ AREIA MÉDIA/ BRITA 1) - PREPARO MECÂNICO COM BETONEIRA 400 L. AF_05/2021 | M3 | 0.75 | 469.3 | 570.4811 | 427.8608 | quantitativo projeto estrutural
7.1.3.4 |  | COTAÇÃO | COMPOUND ADESIVO ESTRUTURAL PARA ANCORAGEM QUÍMICA | KG | 1 | 49.9 | 60.6584 | 60.6584 | quantitativo projeto estrutural
7.1.4 |  |  | GUARDA CORPO
7.1.4.1 |  |  | NOVOS PILARES DE PVC 100MM CONCRETADO (13 unidades) |  |  |  |  | 1321.1259
7.1.4.1.1 | 89848 | SINAPI | TUBO PVC, SERIE NORMAL, ESGOTO PREDIAL, DN 100 MM, FORNECIDO E INSTALADO EM SUBCOLETOR AÉREO DE ESGOTO SANITÁRIO. AF_12/2014 | M | 13 | 31.06 | 37.7565 | 490.835
7.1.4.1.2 | 94965 | SINAPI | CONCRETO FCK = 25MPA, TRAÇO 1:2,3:2,7 (EM MASSA SECA DE CIMENTO/ AREIA MÉDIA/ BRITA 1) - PREPARO MECÂNICO COM BETONEIRA 400 L. AF_05/2021 | M3 | 0.10205 | 469.3 | 570.4811 | 58.2176 | 0,05x0,05x3,14x13
7.1.4.1.3 | 92778 | SINAPI | ARMAÇÃO DE PILAR OU VIGA DE UMA ESTRUTURA CONVENCIONAL DE CONCRETO ARMADO EM UMA EDIFICAÇÃO TÉRREA OU SOBRADO UTILIZANDO AÇO CA-50 DE 10,0 M M - MONTAGEM. AF_12/2015 | KG | 16.042 | 11.61 | 14.1131 | 226.4026 | 0,617 (peso por metro) x 2 unidades por pilar x 13 pilares
7.1.4.1.4 |  | COTAÇÃO | COMPOUND ADESIVO ESTRUTURAL PARA ANCORAGEM QUÍMICA | KG | 1.3 | 49.9 | 60.6584 | 78.856 | 50 gramas por furo
7.1.4.1.5 | C3083 | SEINFRA | EXECUÇÃO DE FUROS EM CONCRETO C/BROCA 1/2"<= D <=1" | UD | 26 | 14.77 | 17.9544 | 466.8147 | 2 furos por pilar x 13 pilares
7.1.4.2 |  |  | GUARDA CORPO TUBO GALVANIZADO 2" |  |  |  |  | 6722.5111
7.1.4.2.1 | 92335 | SINAPI | TUBO DE AÇO GALVANIZADO COM COSTURA, CLASSE MÉDIA, CONEXÃO RANHURADA, DN 50 (2"), INSTALADO EM PRUMADAS - FORNECIMENTO E INSTALAÇÃO. AF_10/2020 | M | 60 | 92.17 | 112.0419 | 6722.5111 | quantidade de tubos faltantes
7.1.4.3 |  |  | PINTURA TRAPICHE |  |  |  |  | 14454.9768
7.1.4.3.1 | 102488 | SINAPI | PREPARO DO PISO CIMENTADO PARA PINTURA - LIXAMENTO E LIMPEZA. AF_05/2021 | M2 | 325.05 | 4.19 | 5.0934 | 1655.598 | 149,25m² (piso) x 2 + vigas + pilares
7.1.4.3.2 | 102491 | SINAPI | PINTURA DE PISO COM TINTA ACRÍLICA, APLICAÇÃO MANUAL, 2 DEMÃOS, INCLUSO FUNDO PREPARADOR. AF_05/2021 | M2 | 325.05 | 21.73 | 26.415 | 8586.1918 | 149,25m² (piso) x 2 + vigas + pilares
7.1.4.3.3 | 100722 | SINAPI | PINTURA COM TINTA ALQUÍDICA DE FUNDO (TIPO ZARCÃO) APLICADA A ROLO OU PINCEL SOBRE SUPERFÍCIES METÁLICAS (EXCETO PERFIL) EXECUTADO EM OBRA (POR DEMÃO). AF_01/2020 | M2 | 62.8 | 27.38 | 33.2831 | 2090.1804 | Pintura tubos de aço galvanizado (0,157m x 400 metros de tubo)
7.1.4.3.4 | 100750 | SINAPI | PINTURA COM TINTA ALQUÍDICA DE ACABAMENTO (ESMALTE SINTÉTICO FOSCO) APLICADA A ROLO OU PINCEL SOBRE SUPERFÍCIES METÁLICAS (EXCETO PERFIL) EXECUTADO EM OBRA (POR DEMÃO). AF_01/2020 | M2 | 62.8 | 27.81 | 33.8058 | 2123.0065 | Pintura tubos de aço galvanizado (0,157m x 400 metros de tubo)
7.1.5 |  |  | ILUMINAÇÃO LED COM PLACA SOLAR |  |  |  |  | 3154.9357
7.1.5.1 | COTAÇÃO |  | LUMINÁRIA SOLAR REFLETOR LED PLACA FOTOVOLTAICA 180W | UD | 1 | 650.6 | 790.8694 | 790.8694
7.1.5.2 | 14166 | SINAPI - I | POSTE CONICO CONTINUO EM ACO GALVANIZADO, RETO, ENGASTADO, H = 7 M, DIAMETRO INFERIOR = *125* MM | UD | 1 | 1465.88 | 1781.9237 | 1781.9237
7.1.5.3 | 39746 | SINAPI - I | CHUMBADOR DE ACO, 1" X 600 MM, PARA POSTES DE ACO COM BASE, INCLUSO PORCA E ARRUELA | UD | 4 | 98.22 | 119.3962 | 477.5849
7.1.5.4 | 88247 | SINAPI | AUXILIAR DE ELETRICISTA COM ENCARGOS COMPLEMENTARES | H | 0.641 | 27.06 | 32.8941 | 21.0851
7.1.5.5 | 88264 | SINAPI | ELETRICISTA COM ENCARGOS COMPLEMENTARES | H | 2.084 | 32.95 | 40.054 | 83.4726
7.1.6 |  |  | PORTAL COM NOME DA COMUNIDADE |  |  |  |  | 1955.4673
7.1.6.1 | 94962 | SINAPI | CONCRETO MAGRO PARA LASTRO, TRAÇO 1:4,5:4,5 (EM MASSA SECA DE CIMENTO/AREIA MÉDIA/ BRITA 1) - PREPARO MECÂNICO COM BETONEIRA 400 L. AF_05/2021 | M3 | 0.1413 | 377.58 | 458.9862 | 64.8548
7.1.6.2 | 93358 | SINAPI | ESCAVAÇÃO MANUAL DE VALA COM PROFUNDIDADE MENOR OU IGUAL A 1,30 M. AF_02/2021 | M3 | 0.14 | 99.37 | 120.7942 | 16.9112
7.1.6.3 | 89848 | SINAPI | TUBO PVC, SERIE NORMAL, ESGOTO PREDIAL, DN 100 MM, FORNECIDO E INSTALADO EM SUBCOLETOR AÉREO DE ESGOTO SANITÁRIO. AF_12/2014 | M | 8 | 31.06 | 37.7565 | 302.0523
7.1.6.4 | 94965 | SINAPI | CONCRETO FCK = 25MPA, TRAÇO 1:2,3:2,7 (EM MASSA SECA DE CIMENTO/ AREIA MÉDIA/ BRITA 1) - PREPARO MECÂNICO COM BETONEIRA 400 L. AF_05/2021 | M3 | 0.0628 | 469.3 | 570.4811 | 35.8262 | 0,05x0,05x3,14x8,0metros
7.1.6.5 | 92762 | SINAPI | ARMAÇÃO DE PILAR OU VIGA DE ESTRUTURA CONVENCIONAL DE CONCRETO ARMADO UTILIZANDO AÇO CA-50 DE 10,0 MM - MONTAGEM. AF_06/2022 | KG | 19.744 | 11.61 | 14.1131 | 278.6494 | 0,617 (peso por metro) x 4 unidades x 8 metros
7.1.6.6 | C2678 | SEINFRA | VIGA DE MADEIRA MACIÇA 6" X 3" | M | 3 | 78.4 | 95.303 | 285.9091
7.1.6.7 |  | COTAÇÃO | PLACA EM MADEIRA ENTALHADA 150X30CM | UD | 1 | 799 | 971.2644 | 971.2644
7.1.7 |  |  | TRANSPORTE (DISTÂNCIA ATÉ PARANAGUÁ: 37KM x 1,4 toneladas) |  |  |  |  | 817.4278
7.1.7.1 | 2 | COMPOSIÇÃO | TRANSPORTE DE MATERIAL DE PARANAGUÁ ATÉ COMUNIDADES, COM EMBARCAÇÃO DE 30 KW. Capacidade de carga de 2 toneladas, velocidade de 15/km/h. | TXKM | 51.8 | 10.36 | 12.5936 | 652.3493 | 37 km x 1,4t
7.1.7.2 | 3 | COMPOSIÇÃO | CARGA E DESCARGA MANUAL DE MATERIAL DA EMBARCAÇÃO ATÉ COMUNIDADE. | TXKM | 70 | 1.94 | 2.3583 | 165.0785 | 1400kg x 50 metros
8 |  |  | REFORMA E REVITALIZAÇÃO TRAPICHE MEDEIROS |  |  |  |  | 14922.6808
8.1 |  |  | TRAPICHE
8.1.1 |  |  | GUARDA CORPO
8.1.1.1 |  |  | NOVOS PILARES DE PVC 150MM CONCRETADO H=1,00M (2 unidades) |  |  |  |  | 292.0497
8.1.1.1.1 | 89849 | SINAPI | TUBO PVC, SERIE NORMAL, ESGOTO PREDIAL, DN 150 MM, FORNECIDO E INSTALADO EM SUBCOLETOR AÉREO DE ESGOTO SANITÁRIO. AF_08/2022 | M | 2 | 62.98 | 76.5585 | 153.117
8.1.1.1.2 | 94965 | SINAPI | CONCRETO FCK = 25MPA, TRAÇO 1:2,3:2,7 (EM MASSA SECA DE CIMENTO/ AREIA MÉDIA/ BRITA 1) - PREPARO MECÂNICO COM BETONEIRA 400 L. AF_05/2021 | M3 | 0.035325 | 469.3 | 570.4811 | 20.1522 | 0,075x0,075x3,14x2
8.1.1.1.3 | 92762 | SINAPI | ARMAÇÃO DE PILAR OU VIGA DE ESTRUTURA CONVENCIONAL DE CONCRETO ARMADO UTILIZANDO AÇO CA-50 DE 10,0 MM - MONTAGEM. AF_06/2022 | KG | 2.468 | 11.61 | 14.1131 | 34.8312 | 0,617 (peso por metro) x 2 unidades por pilar x 2 pilares
8.1.1.1.4 |  | COTAÇÃO | COMPOUND ADESIVO ESTRUTURAL PARA ANCORAGEM QUÍMICA | KG | 0.2 | 49.9 | 60.6584 | 12.1317 | 50 gramas por furo
8.1.1.1.5 | C3083 | SEINFRA | EXECUÇÃO DE FUROS EM CONCRETO C/BROCA 1/2"<= D <=1" | UD | 4 | 14.77 | 17.9544 | 71.8176 | 2 furos por pilar x 13 pilares
8.1.1.2 |  |  | GUARDA CORPO TUBO GALVANIZADO 2" |  |  |  |  | 3361.2556
8.1.1.2.1 | 92335 | SINAPI | TUBO DE AÇO GALVANIZADO COM COSTURA, CLASSE MÉDIA, CONEXÃO RANHURADA, DN 50 (2"), INSTALADO EM PRUMADAS - FORNECIMENTO E INSTALAÇÃO. AF_10/2020 | M | 30 | 92.17 | 112.0419 | 3361.2556 | quantidade de tubos faltantes
8.1.1.3 |  |  | PINTURA TRAPICHE |  |  |  |  | 5575.2885
8.1.1.3.1 | 102488 | SINAPI | PREPARO DO PISO CIMENTADO PARA PINTURA - LIXAMENTO E LIMPEZA. AF_05/2021 | M2 | 137.5 | 4.19 | 5.0934 | 700.3375 | 62,5m² (piso) x 2 + vigas + pilares
8.1.1.3.2 | 102491 | SINAPI | PINTURA DE PISO COM TINTA ACRÍLICA, APLICAÇÃO MANUAL, 2 DEMÃOS, INCLUSO FUNDO PREPARADOR. AF_05/2021 | M2 | 137.5 | 21.73 | 26.415 | 3632.0608 | 62,5m² (piso) x 2 + vigas + pilares
8.1.1.3.3 | 100722 | SINAPI | PINTURA COM TINTA ALQUÍDICA DE FUNDO (TIPO ZARCÃO) APLICADA A ROLO OU PINCEL SOBRE SUPERFÍCIES METÁLICAS (EXCETO PERFIL) EXECUTADO EM OBRA (POR DEMÃO). AF_01/2020 | M2 | 18.526 | 27.38 | 33.2831 | 616.6032 | Pintura tubos de aço galvanizado (0,157m x 118 metros de tubo)
8.1.1.3.4 | 100750 | SINAPI | PINTURA COM TINTA ALQUÍDICA DE ACABAMENTO (ESMALTE SINTÉTICO FOSCO) APLICADA A ROLO OU PINCEL SOBRE SUPERFÍCIES METÁLICAS (EXCETO PERFIL) EXECUTADO EM OBRA (POR DEMÃO). AF_01/2020 | M2 | 18.526 | 27.81 | 33.8058 | 626.2869 | Pintura tubos de aço galvanizado (0,157m x 118 metros de tubo)
8.1.2 |  |  | ILUMINAÇÃO LED COM PLACA SOLAR |  |  |  |  | 3154.7426
8.1.2.1 | COTAÇÃO |  | LUMINÁRIA SOLAR REFLETOR LED PLACA FOTOVOLTAICA 180W | UD | 1 | 650.6 | 790.8694 | 790.8694
8.1.2.2 | 14166 | SINAPI - I | POSTE CONICO CONTINUO EM ACO GALVANIZADO, RETO, ENGASTADO, H = 7 M, DIAMETRO INFERIOR = *125* MM | UD | 1 | 1465.88 | 1781.9237 | 1781.9237
8.1.2.3 | 39746 | SINAPI - I | CHUMBADOR DE ACO, 1" X 600 MM, PARA POSTES DE ACO COM BASE, INCLUSO PORCA E ARRUELA | UD | 4 | 98.22 | 119.3962 | 477.5849
8.1.2.4 | 88247 | SINAPI | AUXILIAR DE ELETRICISTA COM ENCARGOS COMPLEMENTARES | H | 0.64 | 27.06 | 32.8941 | 21.0522
8.1.2.5 | 88264 | SINAPI | ELETRICISTA COM ENCARGOS COMPLEMENTARES | H | 2.08 | 32.95 | 40.054 | 83.3124
8.1.3 |  |  | PORTAL COM NOME DA COMUNIDADE |  |  |  |  | 1955.4673
8.1.3.1 | 94962 | SINAPI | CONCRETO MAGRO PARA LASTRO, TRAÇO 1:4,5:4,5 (EM MASSA SECA DE CIMENTO/AREIA MÉDIA/ BRITA 1) - PREPARO MECÂNICO COM BETONEIRA 400 L. AF_05/2021 | M3 | 0.1413 | 377.58 | 458.9862 | 64.8548
8.1.3.2 | 93358 | SINAPI | ESCAVAÇÃO MANUAL DE VALA COM PROFUNDIDADE MENOR OU IGUAL A 1,30 M. AF_02/2021 | M3 | 0.14 | 99.37 | 120.7942 | 16.9112
8.1.3.3 | 89848 | SINAPI | TUBO PVC, SERIE NORMAL, ESGOTO PREDIAL, DN 100 MM, FORNECIDO E INSTALADO EM SUBCOLETOR AÉREO DE ESGOTO SANITÁRIO. AF_12/2014 | M | 8 | 31.06 | 37.7565 | 302.0523
8.1.3.4 | 94965 | SINAPI | CONCRETO FCK = 25MPA, TRAÇO 1:2,3:2,7 (EM MASSA SECA DE CIMENTO/ AREIA MÉDIA/ BRITA 1) - PREPARO MECÂNICO COM BETONEIRA 400 L. AF_05/2021 | M3 | 0.0628 | 469.3 | 570.4811 | 35.8262 | 0,05x0,05x3,14x8,0metros
8.1.3.5 | 92762 | SINAPI | ARMAÇÃO DE PILAR OU VIGA DE ESTRUTURA CONVENCIONAL DE CONCRETO ARMADO UTILIZANDO AÇO CA-50 DE 10,0 MM - MONTAGEM. AF_06/2022 | KG | 19.744 | 11.61 | 14.1131 | 278.6494 | 0,617 (peso por metro) x 4 unidades x 8 metros
8.1.3.6 | C2678 | SEINFRA | VIGA DE MADEIRA MACIÇA 6" X 3" | M | 3 | 78.4 | 95.303 | 285.9091
8.1.3.7 |  | COTAÇÃO | PLACA EM MADEIRA ENTALHADA 150X30CM | UD | 1 | 799 | 971.2644 | 971.2644
8.1.4 |  |  | TRANSPORTE (DISTÂNCIA ATÉ PARANAGUÁ: 37KM x 1 tonelada) |  |  |  |  | 583.877
8.1.4.1 | 2 | COMPOSIÇÃO | TRANSPORTE DE MATERIAL DE PARANAGUÁ ATÉ COMUNIDADES, COM EMBARCAÇÃO DE 30 KW. Capacidade de carga de 2 toneladas, velocidade de 15/km/h. | TXKM | 37 | 10.36 | 12.5936 | 465.9638 | 37 km x 1,0t
8.1.4.2 | 3 | COMPOSIÇÃO | CARGA E DESCARGA MANUAL DE MATERIAL DA EMBARCAÇÃO ATÉ COMUNIDADE. | KGXKM | 50 | 1.94 | 2.3583 | 117.9132 | 1000kg x 50 metros
9 |  |  | REFORMA E REVITALIZAÇÃO TRAPICHE MASSARAPUÃ |  |  |  |  | 14634.5879
9.1 |  |  | TRAPICHE
9.1.1 |  |  | PINTURA TRAPICHE |  |  |  |  | 5929.153
9.1.1.1 | 102488 | SINAPI | PREPARO DO PISO CIMENTADO PARA PINTURA - LIXAMENTO E LIMPEZA. AF_05/2021 | M2 | 117.04 | 4.19 | 5.0934 | 596.1273 | 105,46m² (piso) x 2 + vigas + pilares
9.1.1.2 | 102491 | SINAPI | PINTURA DE PISO COM TINTA ACRÍLICA, APLICAÇÃO MANUAL, 2 DEMÃOS, INCLUSO FUNDO PREPARADOR. AF_05/2021 | M2 | 117.04 | 21.73 | 26.415 | 3091.6102 | 105,46m² (piso) x 2 + vigas + pilares
9.1.1.3 | 100722 | SINAPI | PINTURA COM TINTA ALQUÍDICA DE FUNDO (TIPO ZARCÃO) APLICADA A ROLO OU PINCEL SOBRE SUPERFÍCIES METÁLICAS (EXCETO PERFIL) EXECUTADO EM OBRA (POR DEMÃO). AF_01/2020 | M2 | 33.4096 | 27.38 | 33.2831 | 1111.976 | Pintura tubos de aço galvanizado (0,157m x 212,80 metros de tubo)
9.1.1.4 | 100750 | SINAPI | PINTURA COM TINTA ALQUÍDICA DE ACABAMENTO (ESMALTE SINTÉTICO FOSCO) APLICADA A ROLO OU PINCEL SOBRE SUPERFÍCIES METÁLICAS (EXCETO PERFIL) EXECUTADO EM OBRA (POR DEMÃO). AF_01/2020 | M2 | 33.4096 | 27.81 | 33.8058 | 1129.4395 | Pintura tubos de aço galvanizado (0,157m x 212,80 metros de tubo)
9.1.2 |  |  | ILUMINAÇÃO LED COM PLACA SOLAR |  |  |  |  | 6309.4852
9.1.2.1 | COTAÇÃO |  | LUMINÁRIA SOLAR REFLETOR LED PLACA FOTOVOLTAICA 180W | UD | 2 | 650.6 | 790.8694 | 1581.7387
9.1.2.2 | 14166 | SINAPI - I | POSTE CONICO CONTINUO EM ACO GALVANIZADO, RETO, ENGASTADO, H = 7 M, DIAMETRO INFERIOR = *125* MM | UD | 2 | 1465.88 | 1781.9237 | 3563.8475
9.1.2.3 | 39746 | SINAPI - I | CHUMBADOR DE ACO, 1" X 600 MM, PARA POSTES DE ACO COM BASE, INCLUSO PORCA E ARRUELA | UD | 8 | 98.22 | 119.3962 | 955.1699
9.1.2.4 | 88247 | SINAPI | AUXILIAR DE ELETRICISTA COM ENCARGOS COMPLEMENTARES | H | 1.28 | 27.06 | 32.8941 | 42.1045
9.1.2.5 | 88264 | SINAPI | ELETRICISTA COM ENCARGOS COMPLEMENTARES | H | 4.16 | 32.95 | 40.054 | 166.6247
9.1.3 |  |  | PORTAL COM NOME DA COMUNIDADE |  |  |  |  | 1955.4673
9.1.3.1 | 94962 | SINAPI | CONCRETO MAGRO PARA LASTRO, TRAÇO 1:4,5:4,5 (EM MASSA SECA DE CIMENTO/AREIA MÉDIA/ BRITA 1) - PREPARO MECÂNICO COM BETONEIRA 400 L. AF_05/2021 | M3 | 0.1413 | 377.58 | 458.9862 | 64.8548
9.1.3.2 | 93358 | SINAPI | ESCAVAÇÃO MANUAL DE VALA COM PROFUNDIDADE MENOR OU IGUAL A 1,30 M. AF_02/2021 | M3 | 0.14 | 99.37 | 120.7942 | 16.9112
9.1.3.3 | 89848 | SINAPI | TUBO PVC, SERIE NORMAL, ESGOTO PREDIAL, DN 100 MM, FORNECIDO E INSTALADO EM SUBCOLETOR AÉREO DE ESGOTO SANITÁRIO. AF_12/2014 | M | 8 | 31.06 | 37.7565 | 302.0523
9.1.3.4 | 94965 | SINAPI | CONCRETO FCK = 25MPA, TRAÇO 1:2,3:2,7 (EM MASSA SECA DE CIMENTO/ AREIA MÉDIA/ BRITA 1) - PREPARO MECÂNICO COM BETONEIRA 400 L. AF_05/2021 | M3 | 0.0628 | 469.3 | 570.4811 | 35.8262 | 0,05x0,05x3,14x8,0metros
9.1.3.5 | 92762 | SINAPI | ARMAÇÃO DE PILAR OU VIGA DE ESTRUTURA CONVENCIONAL DE CONCRETO ARMADO UTILIZANDO AÇO CA-50 DE 10,0 MM - MONTAGEM. AF_06/2022 | KG | 19.744 | 11.61 | 14.1131 | 278.6494 | 0,617 (peso por metro) x 4 unidades x 8 metros
9.1.3.6 | C2678 | SEINFRA | VIGA DE MADEIRA MACIÇA 6" X 3" | M | 3 | 78.4 | 95.303 | 285.9091
9.1.3.7 |  | COTAÇÃO | PLACA EM MADEIRA ENTALHADA 150X30CM | UD | 1 | 799 | 971.2644 | 971.2644
9.1.4 |  |  | TRANSPORTE (DISTÂNCIA ATÉ PARANAGUÁ: 29,5KM x 0,9 toneladas) |  |  |  |  | 440.4824
9.1.4.1 | 2 | COMPOSIÇÃO | TRANSPORTE DE MATERIAL DE PARANAGUÁ ATÉ COMUNIDADES, COM EMBARCAÇÃO DE 30 KW. Capacidade de carga de 2 toneladas, velocidade de 15/km/h. | TXKM | 26.55 | 10.36 | 12.5936 | 334.3605 | 29,5 km x 0,9t
9.1.4.2 | 3 | COMPOSIÇÃO | CARGA E DESCARGA MANUAL DE MATERIAL DA EMBARCAÇÃO ATÉ COMUNIDADE. | KGXKM | 45 | 1.94 | 2.3583 | 106.1219 | 900kg x 50 metros
10 |  |  | REFORMA E REVITALIZAÇÃO TRAPICHE SEBUI |  |  |  |  | 58392.2068
10.1 |  |  | TRAPICHE
10.1.1 |  |  | REFORÇO LAJE |  |  |  |  | 3698.6915
10.1.1.1 | 92411 | SINAPI | MONTAGEM E DESMONTAGEM DE FÔRMA DE PILARES RETANGULARES E ESTRUTURAS SIMILARES, PÉ-DIREITO SIMPLES, EM MADEIRA SERRADA, 2 UTILIZAÇÕES. AF_09/2020 | M2 | 2 | 161.2 | 195.9547 | 391.9094 | quantitativo projeto estrutural
10.1.1.2 | 97092 | SINAPI | ARMAÇÃO PARA EXECUÇÃO DE RADIER, PISO DE CONCRETO OU LAJE SOBRE SOLO,COM USO DE TELA Q-196. AF_09/2021 | KG | 124.4 | 13.52 | 16.4349 | 2044.5031 | quantitativo projeto estrutural
10.1.1.3 | 94965 | SINAPI | CONCRETO FCK = 25MPA, TRAÇO 1:2,3:2,7 (EM MASSA SECA DE CIMENTO/ AREIA MÉDIA/ BRITA 1) - PREPARO MECÂNICO COM BETONEIRA 400 L. AF_05/2021 | M3 | 2 | 469.3 | 570.4811 | 1140.9622 | quantitativo projeto estrutural
10.1.1.4 |  | COTAÇÃO | COMPOUND ADESIVO ESTRUTURAL PARA ANCORAGEM QUÍMICA | KG | 2 | 49.9 | 60.6584 | 121.3169 | quantitativo projeto estrutural
10.1.2 |  |  | GUARDA CORPO
10.1.2.1 |  |  | NOVOS PILARES DE PVC 150MM CONCRETADO H=1,00M (60 unidades) |  |  |  |  | 8761.4918
10.1.2.1.1 | 89849 | SINAPI | TUBO PVC, SERIE NORMAL, ESGOTO PREDIAL, DN 150 MM, FORNECIDO E INSTALADO EM SUBCOLETOR AÉREO DE ESGOTO SANITÁRIO. AF_08/2022 | M | 60 | 62.98 | 76.5585 | 4593.5093
10.1.2.1.2 | 94965 | SINAPI | CONCRETO FCK = 25MPA, TRAÇO 1:2,3:2,7 (EM MASSA SECA DE CIMENTO/ AREIA MÉDIA/ BRITA 1) - PREPARO MECÂNICO COM BETONEIRA 400 L. AF_05/2021 | M3 | 1.0597 | 469.3 | 570.4811 | 604.5673 | 0,075x0,075x3,14x60
10.1.2.1.3 | 92778 | SINAPI | ARMAÇÃO DE PILAR OU VIGA DE UMA ESTRUTURA CONVENCIONAL DE CONCRETO ARMADO EM UMA EDIFICAÇÃO TÉRREA OU SOBRADO UTILIZANDO AÇO CA-50 DE 10,0 M M - MONTAGEM. AF_12/2015 | KG | 74.04 | 11.61 | 14.1131 | 1044.9351 | 0,617 (peso por metro) x 2 unidades por pilar x 2 pilares
10.1.2.1.4 |  | COTAÇÃO | COMPOUND ADESIVO ESTRUTURAL PARA ANCORAGEM QUÍMICA | KG | 6 | 49.9 | 60.6584 | 363.9506 | 50 gramas por furo
10.1.2.1.5 | C3083 | SEINFRA | EXECUÇÃO DE FUROS EM CONCRETO C/BROCA 1/2"<= D <=1" | UD | 120 | 14.77 | 17.9544 | 2154.5294 | 2 furos por pilar x 60 pilares
10.1.2.2 |  |  | GUARDA CORPO TUBO GALVANIZADO 2" |  |  |  |  | 24201.04
10.1.2.2.1 | 92335 | SINAPI | TUBO DE AÇO GALVANIZADO COM COSTURA, CLASSE MÉDIA, CONEXÃO RANHURADA, DN 50 (2"), INSTALADO EM PRUMADAS - FORNECIMENTO E INSTALAÇÃO. AF_10/2020 | M | 216 | 92.17 | 112.0419 | 24201.04 | quantidade de tubos faltantes
10.1.3 |  |  | PINTURA TRAPICHE |  |  |  |  | 9997.1879
10.1.3.1 | 102488 | SINAPI | PREPARO DO PISO CIMENTADO PARA PINTURA - LIXAMENTO E LIMPEZA. AF_05/2021 | M2 | 245.08 | 4.19 | 5.0934 | 1248.2816 | 105,46m² (piso) x 2 + vigas + pilares
10.1.3.2 | 102491 | SINAPI | PINTURA DE PISO COM TINTA ACRÍLICA, APLICAÇÃO MANUAL, 2 DEMÃOS, INCLUSO FUNDO PREPARADOR. AF_05/2021 | M2 | 245.08 | 21.73 | 26.415 | 6473.7853 | 105,46m² (piso) x 2 + vigas + pilares
10.1.3.3 | 100722 | SINAPI | PINTURA COM TINTA ALQUÍDICA DE FUNDO (TIPO ZARCÃO) APLICADA A ROLO OU PINCEL SOBRE SUPERFÍCIES METÁLICAS (EXCETO PERFIL) EXECUTADO EM OBRA (POR DEMÃO). AF_01/2020 | M2 | 33.912 | 27.38 | 33.2831 | 1128.6974 | Pintura tubos de aço galvanizado (0,157m x 216 metros de tubo)
10.1.3.4 | 100750 | SINAPI | PINTURA COM TINTA ALQUÍDICA DE ACABAMENTO (ESMALTE SINTÉTICO FOSCO) APLICADA A ROLO OU PINCEL SOBRE SUPERFÍCIES METÁLICAS (EXCETO PERFIL) EXECUTADO EM OBRA (POR DEMÃO). AF_01/2020 | M2 | 33.912 | 27.81 | 33.8058 | 1146.4235 | Pintura tubos de aço galvanizado (0,157m x 216 metros de tubo)
10.1.4 |  |  | ILUMINAÇÃO LED COM PLACA SOLAR |  |  |  |  | 3154.7426
10.1.4.1 | COTAÇÃO |  | LUMINÁRIA SOLAR REFLETOR LED PLACA FOTOVOLTAICA 180W | UD | 1 | 650.6 | 790.8694 | 790.8694
10.1.4.2 | 14166 | SINAPI - I | POSTE CONICO CONTINUO EM ACO GALVANIZADO, RETO, ENGASTADO, H = 7 M, DIAMETRO INFERIOR = *125* MM | UD | 1 | 1465.88 | 1781.9237 | 1781.9237
10.1.4.3 | 39746 | SINAPI - I | CHUMBADOR DE ACO, 1" X 600 MM, PARA POSTES DE ACO COM BASE, INCLUSO PORCA E ARRUELA | UD | 4 | 98.22 | 119.3962 | 477.5849
10.1.4.4 | 88247 | SINAPI | AUXILIAR DE ELETRICISTA COM ENCARGOS COMPLEMENTARES | H | 0.64 | 27.06 | 32.8941 | 21.0522
10.1.4.5 | 88264 | SINAPI | ELETRICISTA COM ENCARGOS COMPLEMENTARES | H | 2.08 | 32.95 | 40.054 | 83.3124
10.1.5 |  |  | PORTAL COM NOME DA COMUNIDADE |  |  |  |  | 1955.4673
10.1.5.1 | 94962 | SINAPI | CONCRETO MAGRO PARA LASTRO, TRAÇO 1:4,5:4,5 (EM MASSA SECA DE CIMENTO/AREIA MÉDIA/ BRITA 1) - PREPARO MECÂNICO COM BETONEIRA 400 L. AF_05/2021 | M3 | 0.1413 | 377.58 | 458.9862 | 64.8548
10.1.5.2 | 93358 | SINAPI | ESCAVAÇÃO MANUAL DE VALA COM PROFUNDIDADE MENOR OU IGUAL A 1,30 M. AF_02/2021 | M3 | 0.14 | 99.37 | 120.7942 | 16.9112
10.1.5.3 | 89848 | SINAPI | TUBO PVC, SERIE NORMAL, ESGOTO PREDIAL, DN 100 MM, FORNECIDO E INSTALADO EM SUBCOLETOR AÉREO DE ESGOTO SANITÁRIO. AF_12/2014 | M | 8 | 31.06 | 37.7565 | 302.0523
10.1.5.4 | 94965 | SINAPI | CONCRETO FCK = 25MPA, TRAÇO 1:2,3:2,7 (EM MASSA SECA DE CIMENTO/ AREIA MÉDIA/ BRITA 1) - PREPARO MECÂNICO COM BETONEIRA 400 L. AF_05/2021 | M3 | 0.0628 | 469.3 | 570.4811 | 35.8262 | 0,05x0,05x3,14x8,0metros
10.1.5.5 | 92762 | SINAPI | ARMAÇÃO DE PILAR OU VIGA DE ESTRUTURA CONVENCIONAL DE CONCRETO ARMADO UTILIZANDO AÇO CA-50 DE 10,0 MM - MONTAGEM. AF_06/2022 | KG | 19.744 | 11.61 | 14.1131 | 278.6494 | 0,617 (peso por metro) x 4 unidades x 8 metros
10.1.5.6 | C2678 | SEINFRA | VIGA DE MADEIRA MACIÇA 6" X 3" | M | 3 | 78.4 | 95.303 | 285.9091
10.1.5.7 |  | COTAÇÃO | PLACA EM MADEIRA ENTALHADA 150X30CM | UD | 1 | 799 | 971.2644 | 971.2644
10.1.6 |  |  | TRANSPORTE (DISTÂNCIA ATÉ PARANAGUÁ: 46KM x 9,5 toneladas) |  |  |  |  | 6623.5856
10.1.6.1 | 2 | COMPOSIÇÃO | TRANSPORTE DE MATERIAL DE PARANAGUÁ ATÉ COMUNIDADES, COM EMBARCAÇÃO DE 30 KW. Capacidade de carga de 2 toneladas, velocidade de 15/km/h. | TXKM | 437 | 10.36 | 12.5936 | 5503.4102 | 46 km x 9,5t
10.1.6.2 | 3 | COMPOSIÇÃO | CARGA E DESCARGA MANUAL DE MATERIAL DA EMBARCAÇÃO ATÉ COMUNIDADE. | KGXKM | 475 | 1.94 | 2.3583 | 1120.1754 | 9500kg x 50 metros
11 |  |  | REFORMA E REVITALIZAÇÃO TRAPICHE TIBICANGA |  |  |  |  | 22725.0398
11.1 |  |  | TRAPICHE
11.1.1 |  |  | EXECUÇÃO DE 2 NOVOS ANCORADOUROS H=50CM |  |  |  |  | 289.3645
11.1.1.1 | 89849 | SINAPI | TUBO PVC, SERIE NORMAL, ESGOTO PREDIAL, DN 150 MM, FORNECIDO E INSTALADO EM SUBCOLETOR AÉREO DE ESGOTO SANITÁRIO. AF_08/2022 | M | 1 | 62.98 | 76.5585 | 76.5585
11.1.1.2 | 94965 | SINAPI | CONCRETO FCK = 25MPA, TRAÇO 1:2,3:2,7 (EM MASSA SECA DE CIMENTO/ AREIA MÉDIA/ BRITA 1) - PREPARO MECÂNICO COM BETONEIRA 400 L. AF_05/2021 | M3 | 0.017663 | 469.3 | 570.4811 | 10.0761 | 0,075x0,075x3,14x1
11.1.1.3 | 92778 | SINAPI | ARMAÇÃO DE PILAR OU VIGA DE UMA ESTRUTURA CONVENCIONAL DE CONCRETO ARMADO EM UMA EDIFICAÇÃO TÉRREA OU SOBRADO UTILIZANDO AÇO CA-50 DE 10,0 M M - MONTAGEM. AF_12/2015 | KG | 2.468 | 11.61 | 14.1131 | 34.8312 | 0,617 (peso por metro) x 4 unidades por pilar x 2 pilares h=50cm
11.1.1.4 |  | COTAÇÃO | COMPOUND ADESIVO ESTRUTURAL PARA ANCORAGEM QUÍMICA | KG | 0.4 | 49.9 | 60.6584 | 24.2634 | 50 gramas por furo
11.1.1.5 | C3083 | SEINFRA | EXECUÇÃO DE FUROS EM CONCRETO C/BROCA 1/2"<= D <=1" | UD | 8 | 14.77 | 17.9544 | 143.6353 | 4 furos por pilar x 2
11.1.2 |  |  | GUARDA CORPO
11.1.2.1 |  |  | NOVOS PILARES DE PVC 100MM CONCRETADO H=1,00M (20 unidades) |  |  |  |  | 2032.5013
11.1.2.1.1 | 89848 | SINAPI | TUBO PVC, SERIE NORMAL, ESGOTO PREDIAL, DN 100 MM, FORNECIDO E INSTALADO EM SUBCOLETOR AÉREO DE ESGOTO SANITÁRIO. AF_12/2014 | M | 20 | 31.06 | 37.7565 | 755.1307
11.1.2.1.2 | 94965 | SINAPI | CONCRETO FCK = 25MPA, TRAÇO 1:2,3:2,7 (EM MASSA SECA DE CIMENTO/ AREIA MÉDIA/ BRITA 1) - PREPARO MECÂNICO COM BETONEIRA 400 L. AF_05/2021 | M3 | 0.157 | 469.3 | 570.4811 | 89.5655 | 0,05x0,05x3,14x20
11.1.2.1.3 | 92778 | SINAPI | ARMAÇÃO DE PILAR OU VIGA DE UMA ESTRUTURA CONVENCIONAL DE CONCRETO ARMADO EM UMA EDIFICAÇÃO TÉRREA OU SOBRADO UTILIZANDO AÇO CA-50 DE 10,0 M M - MONTAGEM. AF_12/2015 | KG | 24.68 | 11.61 | 14.1131 | 348.3117 | 0,617 (peso por metro) x 2 unidades por pilar x 2 pilares
11.1.2.1.4 |  | COTAÇÃO | COMPOUND ADESIVO ESTRUTURAL PARA ANCORAGEM QUÍMICA | KG | 2 | 49.9 | 60.6584 | 121.3169 | 50 gramas por furo
11.1.2.1.5 | C3083 | SEINFRA | EXECUÇÃO DE FUROS EM CONCRETO C/BROCA 1/2"<= D <=1" | UD | 40 | 14.77 | 17.9544 | 718.1765 | 2 furos por pilar x 20 pilares
11.1.2.2 |  |  | GUARDA CORPO TUBO GALVANIZADO 2" |  |  |  |  | 8963.3482
11.1.2.2.1 | 92335 | SINAPI | TUBO DE AÇO GALVANIZADO COM COSTURA, CLASSE MÉDIA, CONEXÃO RANHURADA, DN 50 (2"), INSTALADO EM PRUMADAS - FORNECIMENTO E INSTALAÇÃO. AF_10/2020 | M | 80 | 92.17 | 112.0419 | 8963.3482 | quantidade de tubos faltantes
11.1.3 |  |  | PINTURA TRAPICHE |  |  |  |  | 4540.011
11.1.3.1 | 102488 | SINAPI | PREPARO DO PISO CIMENTADO PARA PINTURA - LIXAMENTO E LIMPEZA. AF_05/2021 | M2 | 110.66 | 4.19 | 5.0934 | 563.6317 | 46,80m² (piso) x 2 + vigas + pilares
11.1.3.2 | 102491 | SINAPI | PINTURA DE PISO COM TINTA ACRÍLICA, APLICAÇÃO MANUAL, 2 DEMÃOS, INCLUSO FUNDO PREPARADOR. AF_05/2021 | M2 | 110.66 | 21.73 | 26.415 | 2923.0826 | 46,80m² (piso) x 2 + vigas + pilares
11.1.3.3 | 100722 | SINAPI | PINTURA COM TINTA ALQUÍDICA DE FUNDO (TIPO ZARCÃO) APLICADA A ROLO OU PINCEL SOBRE SUPERFÍCIES METÁLICAS (EXCETO PERFIL) EXECUTADO EM OBRA (POR DEMÃO). AF_01/2020 | M2 | 15.7 | 27.38 | 33.2831 | 522.5451 | Pintura tubos de aço galvanizado (0,157m x 100 metros de tubo)
11.1.3.4 | 100750 | SINAPI | PINTURA COM TINTA ALQUÍDICA DE ACABAMENTO (ESMALTE SINTÉTICO FOSCO) APLICADA A ROLO OU PINCEL SOBRE SUPERFÍCIES METÁLICAS (EXCETO PERFIL) EXECUTADO EM OBRA (POR DEMÃO). AF_01/2020 | M2 | 15.7 | 27.81 | 33.8058 | 530.7516 | Pintura tubos de aço galvanizado (0,157m x 100 metros de tubo)
11.1.4 |  |  | ILUMINAÇÃO LED COM PLACA SOLAR |  |  |  |  | 3154.9357
11.1.4.1 | COTAÇÃO |  | LUMINÁRIA SOLAR REFLETOR LED PLACA FOTOVOLTAICA 180W | UD | 1 | 650.6 | 790.8694 | 790.8694
11.1.4.2 | 14166 | SINAPI - I | POSTE CONICO CONTINUO EM ACO GALVANIZADO, RETO, ENGASTADO, H = 7 M, DIAMETRO INFERIOR = *125* MM | UD | 1 | 1465.88 | 1781.9237 | 1781.9237
11.1.4.3 | 39746 | SINAPI - I | CHUMBADOR DE ACO, 1" X 600 MM, PARA POSTES DE ACO COM BASE, INCLUSO PORCA E ARRUELA | UD | 4 | 98.22 | 119.3962 | 477.5849
11.1.4.4 | 88247 | SINAPI | AUXILIAR DE ELETRICISTA COM ENCARGOS COMPLEMENTARES | H | 0.641 | 27.06 | 32.8941 | 21.0851
11.1.4.5 | 88264 | SINAPI | ELETRICISTA COM ENCARGOS COMPLEMENTARES | H | 2.084 | 32.95 | 40.054 | 83.4726
11.1.5 |  |  | PORTAL COM NOME DA COMUNIDADE |  |  |  |  | 3744.8791
11.1.5.1 | 94962 | SINAPI | CONCRETO MAGRO PARA LASTRO, TRAÇO 1:4,5:4,5 (EM MASSA SECA DE CIMENTO/AREIA MÉDIA/ BRITA 1) - PREPARO MECÂNICO COM BETONEIRA 400 L. AF_05/2021 | M3 | 0.1413 | 377.58 | 458.9862 | 64.8548
11.1.5.2 | 93358 | SINAPI | ESCAVAÇÃO MANUAL DE VALA COM PROFUNDIDADE MENOR OU IGUAL A 1,30 M. AF_02/2021 | M3 | 0.14 | 99.37 | 120.7942 | 16.9112
11.1.5.3 | 89848 | SINAPI | TUBO PVC, SERIE NORMAL, ESGOTO PREDIAL, DN 100 MM, FORNECIDO E INSTALADO EM SUBCOLETOR AÉREO DE ESGOTO SANITÁRIO. AF_12/2014 | M | 8 | 31.06 | 37.7565 | 302.0523
11.1.5.4 | 94965 | SINAPI | CONCRETO FCK = 25MPA, TRAÇO 1:2,3:2,7 (EM MASSA SECA DE CIMENTO/ AREIA MÉDIA/ BRITA 1) - PREPARO MECÂNICO COM BETONEIRA 400 L. AF_05/2021 | M3 | 0.0628 | 469.3 | 570.4811 | 35.8262 | 0,05x0,05x3,14x8,0metros
11.1.5.5 | 92762 | SINAPI | ARMAÇÃO DE PILAR OU VIGA DE ESTRUTURA CONVENCIONAL DE CONCRETO ARMADO UTILIZANDO AÇO CA-50 DE 10,0 MM - MONTAGEM. AF_06/2022 | KG | 19.744 | 11.61 | 14.1131 | 278.6494 | 0,617 (peso por metro) x 4 unidades x 8 metros
11.1.5.6 | C2678 | SEINFRA | VIGA DE MADEIRA MACIÇA 6" X 3" | M | 3 | 78.4 | 95.303 | 285.9091
11.1.5.7 |  | COTAÇÃO | PLACA EM MADEIRA ENTALHADA 150X30CM | UD | 1 | 799 | 971.2644 | 971.2644
11.1.6 |  |  | TRANSPORTE (DISTÂNCIA ATÉ PARANAGUÁ: 38KM x 1,5 toneladas) |  |  |  |  | 894.7059
11.1.6.1 | 2 | COMPOSIÇÃO | TRANSPORTE DE MATERIAL DE PARANAGUÁ ATÉ COMUNIDADES, COM EMBARCAÇÃO DE 30 KW. Capacidade de carga de 2 toneladas, velocidade de 15/km/h. | TXKM | 57 | 10.36 | 12.5936 | 717.8361 | 38 km x 1,5t
11.1.6.2 | 3 | COMPOSIÇÃO | CARGA E DESCARGA MANUAL DE MATERIAL DA EMBARCAÇÃO ATÉ COMUNIDADE. | KGXKM | 75 | 1.94 | 2.3583 | 176.8698 | 1500kg x 50 metros
12 |  |  | REFORMA E REVITALIZAÇÃO TRAPICHE BARRA DO ARARAPIRA |  |  |  |  | 29173.5976
12.1 |  |  | TRAPICHE
12.1.1 |  |  | GUARDA-CORPO NOVOS PILARES DE CONCRETO ARMADO 20X20CM H=1,00M (24 unidades) |  |  |  |  | 7431.9962
12.1.1.1 | 92411 | SINAPI | MONTAGEM E DESMONTAGEM DE FÔRMA DE PILARES RETANGULARES E ESTRUTURAS SIMILARES, PÉ-DIREITO SIMPLES, EM MADEIRA SERRADA, 2 UTILIZAÇÕES. AF_09/2020 | M2 | 19.2 | 161.2 | 195.9547 | 3762.3306 | (0,2+0,2+0,2+0,2) x 1,0m (altura) x 24 unidades
12.1.1.2 | 92762 | SINAPI | ARMAÇÃO DE PILAR OU VIGA DE ESTRUTURA CONVENCIONAL DE CONCRETO ARMADO UTILIZANDO AÇO CA-50 DE 10,0 MM - MONTAGEM. AF_06/2022 | KG | 59.232 | 11.61 | 14.1131 | 835.9481 | 0,617 (peso por metro) x 4 unidades por pilar x 24 pilares
12.1.1.3 | 92759 | SINAPI | ARMAÇÃO DE PILAR OU VIGA DE ESTRUTURA CONVENCIONAL DE CONCRETO ARMADO UTILIZANDO AÇO CA-60 DE 5,0 MM - MONTAGEM. AF_06/2022 | KG | 22.5456 | 15.21 | 18.4893 | 416.8518 | estribos (61cm) x 10 estribos por pilar x 24 pilares
12.1.1.4 | 94965 | SINAPI | CONCRETO FCK = 25MPA, TRAÇO 1:2,3:2,7 (EM MASSA SECA DE CIMENTO/ AREIA MÉDIA/ BRITA 1) - PREPARO MECÂNICO COM BETONEIRA 400 L. AF_05/2021 | M3 | 0.96 | 469.3 | 570.4811 | 547.6618 | 0,20x0,20x1,00 (altura) x 24 pilares
12.1.1.5 |  | COTAÇÃO | COMPOUND ADESIVO ESTRUTURAL PARA ANCORAGEM QUÍMICA | KG | 2.4 | 49.9 | 60.6584 | 145.5803 | 50 gramas por furo
12.1.1.6 | C3083 | SEINFRA | EXECUÇÃO DE FUROS EM CONCRETO C/BROCA 1/2"<= D <=1" | UD | 96 | 14.77 | 17.9544 | 1723.6236 | 4 furos por pilar x 24 pilares
12.1.2 |  |  | GUARDA CORPO TUBO GALVANIZADO 2" |  |  |  | 0 | 5602.0926
12.1.2.1 | 92335 | SINAPI | TUBO DE AÇO GALVANIZADO COM COSTURA, CLASSE MÉDIA, CONEXÃO RANHURADA, DN 50 (2"), INSTALADO EM PRUMADAS - FORNECIMENTO E INSTALAÇÃO. AF_10/2020 | M | 50 | 92.17 | 112.0419 | 5602.0926 | quantidade de tubos faltantes
12.1.3 |  |  | PINTURA TRAPICHE |  |  |  |  | 7316.4995
12.1.3.1 | 102488 | SINAPI | PREPARO DO PISO CIMENTADO PARA PINTURA - LIXAMENTO E LIMPEZA. AF_05/2021 | M2 | 165.35 | 4.19 | 5.0934 | 842.1877 | 64,14m² (piso) x 2 + vigas + pilares
12.1.3.2 | 102491 | SINAPI | PINTURA DE PISO COM TINTA ACRÍLICA, APLICAÇÃO MANUAL, 2 DEMÃOS, INCLUSO FUNDO PREPARADOR. AF_05/2021 | M2 | 165.35 | 21.73 | 26.415 | 4367.7183 | 64,14m² (piso) x 2 + vigas + pilares
12.1.3.3 | 100722 | SINAPI | PINTURA COM TINTA ALQUÍDICA DE FUNDO (TIPO ZARCÃO) APLICADA A ROLO OU PINCEL SOBRE SUPERFÍCIES METÁLICAS (EXCETO PERFIL) EXECUTADO EM OBRA (POR DEMÃO). AF_01/2020 | M2 | 31.4 | 27.38 | 33.2831 | 1045.0902 | Pintura tubos de aço galvanizado (0,157m x 200 metros de tubo)
12.1.3.4 | 100750 | SINAPI | PINTURA COM TINTA ALQUÍDICA DE ACABAMENTO (ESMALTE SINTÉTICO FOSCO) APLICADA A ROLO OU PINCEL SOBRE SUPERFÍCIES METÁLICAS (EXCETO PERFIL) EXECUTADO EM OBRA (POR DEMÃO). AF_01/2020 | M2 | 31.4 | 27.81 | 33.8058 | 1061.5033 | Pintura tubos de aço galvanizado (0,157m x 100 metros de tubo)
12.1.4 |  |  | ILUMINAÇÃO LED COM PLACA SOLAR |  |  |  |  | 3154.9357
12.1.4.1 | COTAÇÃO |  | LUMINÁRIA SOLAR REFLETOR LED PLACA FOTOVOLTAICA 180W | UD | 1 | 650.6 | 790.8694 | 790.8694
12.1.4.2 | 14166 | SINAPI - I | POSTE CONICO CONTINUO EM ACO GALVANIZADO, RETO, ENGASTADO, H = 7 M, DIAMETRO INFERIOR = *125* MM | UD | 1 | 1465.88 | 1781.9237 | 1781.9237
12.1.4.3 | 39746 | SINAPI - I | CHUMBADOR DE ACO, 1" X 600 MM, PARA POSTES DE ACO COM BASE, INCLUSO PORCA E ARRUELA | UD | 4 | 98.22 | 119.3962 | 477.5849
12.1.4.4 | 88247 | SINAPI | AUXILIAR DE ELETRICISTA COM ENCARGOS COMPLEMENTARES | H | 0.641 | 27.06 | 32.8941 | 21.0851
12.1.4.5 | 88264 | SINAPI | ELETRICISTA COM ENCARGOS COMPLEMENTARES | H | 2.084 | 32.95 | 40.054 | 83.4726
12.1.5 |  |  | PORTAL COM NOME DA COMUNIDADE |  |  |  |  | 1983.3323
12.1.5.1 | 94962 | SINAPI | CONCRETO MAGRO PARA LASTRO, TRAÇO 1:4,5:4,5 (EM MASSA SECA DE CIMENTO/AREIA MÉDIA/ BRITA 1) - PREPARO MECÂNICO COM BETONEIRA 400 L. AF_05/2021 | M3 | 0.1413 | 377.58 | 458.9862 | 64.8548
12.1.5.2 | 93358 | SINAPI | ESCAVAÇÃO MANUAL DE VALA COM PROFUNDIDADE MENOR OU IGUAL A 1,30 M. AF_02/2021 | M3 | 0.14 | 99.37 | 120.7942 | 16.9112
12.1.5.3 | 89848 | SINAPI | TUBO PVC, SERIE NORMAL, ESGOTO PREDIAL, DN 100 MM, FORNECIDO E INSTALADO EM SUBCOLETOR AÉREO DE ESGOTO SANITÁRIO. AF_12/2014 | M | 8 | 31.06 | 37.7565 | 302.0523
12.1.5.4 | 94965 | SINAPI | CONCRETO FCK = 25MPA, TRAÇO 1:2,3:2,7 (EM MASSA SECA DE CIMENTO/ AREIA MÉDIA/ BRITA 1) - PREPARO MECÂNICO COM BETONEIRA 400 L. AF_05/2021 | M3 | 0.0628 | 469.3 | 570.4811 | 35.8262 | 0,05x0,05x3,14x8,0metros
12.1.5.5 | 92762 | SINAPI | ARMAÇÃO DE PILAR OU VIGA DE ESTRUTURA CONVENCIONAL DE CONCRETO ARMADO UTILIZANDO AÇO CA-50 DE 10,0 MM - MONTAGEM. AF_06/2022 | KG | 21.7184 | 11.61 | 14.1131 | 306.5143 | 0,617 (peso por metro) x 4 unidades x 8 metros
12.1.5.6 | C2678 | SEINFRA | VIGA DE MADEIRA MACIÇA 6" X 3" | M | 3 | 78.4 | 95.303 | 285.9091
12.1.5.7 |  | COTAÇÃO | PLACA EM MADEIRA ENTALHADA 150X30CM | UD | 1 | 799 | 971.2644 | 971.2644
12.1.6 |  |  | TRANSPORTE (DISTÂNCIA ATÉ PARANAGUÁ: 62KM x 4,1 toneladas) |  |  |  |  | 3684.7413
12.1.6.1 | 2 | COMPOSIÇÃO | TRANSPORTE DE MATERIAL DE PARANAGUÁ ATÉ COMUNIDADES, COM EMBARCAÇÃO DE 30 KW. Capacidade de carga de 2 toneladas, velocidade de 15/km/h. | TXKM | 254.2 | 10.36 | 12.5936 | 3201.2972 | 62 km x 4,1t
12.1.6.2 | 3 | COMPOSIÇÃO | CARGA E DESCARGA MANUAL DE MATERIAL DA EMBARCAÇÃO ATÉ COMUNIDADE. | TXKM | 205 | 1.94 | 2.3583 | 483.4441 | 4100kg x 50 metros
13 |  |  | CONSTRUÇÃO/AMPLIAÇÃO TRAPICHE COMUNIDADE SUPERAGUI |  |  |  |  | 417927.2923
13.1 |  |  | SERVIÇOS INICIAIS |  |  |  |  | 2967.9117
13.1.1 | 97626 | SINAPI | DEMOLIÇÃO DE PILARES E VIGAS EM CONCRETO ARMADO, DE FORMA MANUAL, SEM REAPROVEITAMENTO. AF_12/2017 | M3 | 2.25 | 701.12 | 852.2815 | 1917.6333
13.1.2 | 100225 | SINAPI | TRANSPORTE HORIZONTAL MANUAL, DE LATA DE 18 LITROS. AF LXKM_07/2019 | LXKM | 337.5 | 2.56 | 3.1119 | 1050.2784
13.2 |  |  | ESTAQUEAMENTO |  |  |  |  | 225406.9575
13.2.1 | C2290 | SEINFRA | SONDAGEM À PERCUSSÃO P/RECONHECIMENTO DO SUBSOLO (3 FUROS COM 11 METROS) | M | 33 | 54.52 | 66.2745 | 2187.0589
13.2.2 | C2937 | SEINFRA | RELATÓRIO FINAL DE SONDAGEM | UD | 1 | 1129.56 | 1373.0931 | 1373.0931
13.2.1 | 100658 | SINAPI | ESTACA PRÉ-MOLDADA DE CONCRETO CENTRIFUGADO, SEÇÃO CIRCULAR, CAPACIDADE DE 100 TONELADAS, INCLUSO EMENDA (EXCLUSIVE MOBILIZAÇÃO E DESMOBILIZAÇÃO). AF_12/2019 | M | 396 | 352.02 | 427.9155 | 169454.5428 | quantitativo projeto estrutural
13.2.2 | 95601 | SINAPI | ARRASAMENTO MECANICO DE ESTACA DE CONCRETO ARMADO, DIAMETROS DE ATÉ 40CM. AF_05/2021 | UD | 36 | 19.67 | 23.9109 | 860.7907 | quantitativo projeto estrutural
13.2.3 | 3 | COMPOSIÇÃO | APOIO NÁUTICO PARA EXECUÇÃO DE ESTACAS, CONTEMPLANDO OS SEGUINTES EQUIPAMENTOS: 1 - Embarcação de no mínimo 5m de comprimento, motor de no mínimo 30hp, registrada para uso profissional, incluindo marinheiro especializado, todos os equipamentos de segurança e combustível 2 - Locação de balsa rígida (plataforma flutuante) com capacidade mínima de 60T, com abertura em uma das faces para encaixe da torre do equipamento de estaqueamento, incluindo todos os acessórios de segurança e de ancoragem (4 ancoras de no mínimo 150kg cada, cabos e amarras). Necessário que a embarcação seja registrada na marinha, incluindo taxa de mobilização e desmobilização. 3 - Embarcação do tipo rebocador ou equivalente, com Muck - (mulcat) com capacidade de inçamento mínima de 3000kg, na ponta, carga mínima de 15T para transporte e lançamento das peças pré moldadas no mar. Incluindo o transporte das balsas para carregar as estacas | M | 396 | 107.05 | 130.13 | 51531.4721 | quantitativo projeto estrutural
13.3 |  |  | SUPERESTRUTURA TRAPICHE |  |  |  |  | 105003.3079
13.3.1 | 92448 | SINAPI | MONTAGEM E DESMONTAGEM DE FÔRMA DE VIGA, ESCORAMENTO COM PONTALETE DE MADEIRA, PÉ-DIREITO SIMPLES, EM MADEIRA SERRADA, 4 UTILIZAÇÕES. AF_09/2020 | M2 | 171.35 | 182.1 | 221.3608 | 37930.1662 | quantitativo projeto estrutural
13.3.5 | 92763 | SINAPI | ARMAÇÃO DE PILAR OU VIGA DE ESTRUTURA CONVENCIONAL DE CONCRETO ARMADO UTILIZANDO AÇO CA-50 DE 12,5 MM - MONTAGEM. AF_06/2022 | KG | 619.551 | 9.73 | 11.8278 | 7327.9179 | quantitativo projeto estrutural
13.3.7 | 92762 | SINAPI | ARMAÇÃO DE PILAR OU VIGA DE UMA ESTRUTURA CONVENCIONAL DE CONCRETO ARMADO EM UMA EDIFICAÇÃO TÉRREA OU SOBRADO UTILIZANDO AÇO CA-50 DE 10,0 MM - MONTAGEM. AF_12/2015 | KG | 508.415 | 11.61 | 14.1131 | 7175.3199 | quantitativo projeto estrutural
13.3.9 | 92759 | SINAPI | ARMAÇÃO DE PILAR OU VIGA DE UMA ESTRUTURA CONVENCIONAL DE CONCRETO ARMADO EM UMA EDIFICAÇÃO TÉRREA OU SOBRADO UTILIZANDO AÇO CA-60 DE 5,0 MM - MONTAGEM. AF_12/2015 | KG | 649.842 | 15.21 | 18.4893 | 12015.1081 | quantitativo projeto estrutural
13.3.11 | 101963 | SINAPI | LAJE PRÉ-MOLDADA UNIDIRECIONAL, BIAPOIADA, PARA PISO, ENCHIMENTO EM CERÂMICA, VIGOTA CONVENCIONAL, ALTURA TOTAL DA LAJE (ENCHIMENTO+CAPA) =(8+4). AF_11/2020 | M2 | 78.085 | 187.33 | 227.7183 | 17781.3872 | quantitativo projeto estrutural
13.3.13 | 97092 | SINAPI | ARMAÇÃO PARA EXECUÇÃO DE RADIER, PISO DE CONCRETO OU LAJE SOBRE SOLO, COM USO DE TELA Q-196. AF_09/2021 | KG | 379.109 | 13.52 | 16.4349 | 6230.6231 | quantitativo projeto estrutural
13.3.15 | 94966 | SINAPI | CONCRETO FCK = 30MPA, TRAÇO 1:2,1:2,5 (EM MASSA SECA DE CIMENTO/ AREIA MÉDIA/ BRITA 1) - PREPARO MECÂNICO COM BETONEIRA 400 L. AF_05/2021 | M3 | 28.083 | 484.59 | 589.0676 | 16542.7855 | quantitativo projeto estrutural
13.4 |  |  | GUARDA CORPO
13.4.1 |  |  | PILARES DE PVC 150MM CONCRETADO H=1,00M (60 unidades) |  |  |  |  | 6243.0117
13.4.1.1 | 89849 | SINAPI | TUBO PVC, SERIE NORMAL, ESGOTO PREDIAL, DN 150 MM, FORNECIDO E INSTALADO EM SUBCOLETOR AÉREO DE ESGOTO SANITÁRIO. AF_08/2022 | M | 60 | 62.98 | 76.5585 | 4593.5093
13.4.1.2 | 94965 | SINAPI | CONCRETO FCK = 25MPA, TRAÇO 1:2,3:2,7 (EM MASSA SECA DE CIMENTO/ AREIA MÉDIA/ BRITA 1) - PREPARO MECÂNICO COM BETONEIRA 400 L. AF_05/2021 | M3 | 1.0597 | 469.3 | 570.4811 | 604.5673 | 0,075x0,075x3,14x60
13.4.1.3 | 92778 | SINAPI | ARMAÇÃO DE PILAR OU VIGA DE UMA ESTRUTURA CONVENCIONAL DE CONCRETO ARMADO EM UMA EDIFICAÇÃO TÉRREA OU SOBRADO UTILIZANDO AÇO CA-50 DE 10,0 MM - MONTAGEM. AF_12/2015 | KG | 74.04 | 11.61 | 14.1131 | 1044.9351 | 0,617 (peso por metro) x 2 unidades por pilar x 60 pilares
13.4.2 |  |  | GUARDA CORPO TUBO GALVANIZADO 2" |  |  |  |  | 11540.3108
13.4.1.2 | 92335 | SINAPI | TUBO DE AÇO GALVANIZADO COM COSTURA, CLASSE MÉDIA, CONEXÃO RANHURADA, DN 50 (2"), INSTALADO EM PRUMADAS - FORNECIMENTO E INSTALAÇÃO. AF_10/2020 | M | 103 | 92.17 | 112.0419 | 11540.3108
13.5 |  |  | PINTURA TRAPICHE |  |  |  |  | 7673.7182
13.5.1 | 102491 | SINAPI | PINTURA DE PISO COM TINTA ACRÍLICA, APLICAÇÃO MANUAL, 2 DEMÃOS, INCLUSO FUNDO PREPARADOR. AF_05/2021 | M2 | 249.435 | 21.73 | 26.415 | 6588.8225 | 112,80m² (piso) x 2 + vigas + pilares
13.5.2 | 100722 | SINAPI | PINTURA COM TINTA ALQUÍDICA DE FUNDO (TIPO ZARCÃO) APLICADA A ROLO OU PINCEL SOBRE SUPERFÍCIES METÁLICAS (EXCETO PERFIL) EXECUTADO EM OBRA (POR DEMÃO). AF_01/2020 | M2 | 16.171 | 27.38 | 33.2831 | 538.2215 | Pintura tubos de aço galvanizado (0,157m x 103 metros de tubo)
13.5.3 | 100750 | SINAPI | PINTURA COM TINTA ALQUÍDICA DE ACABAMENTO (ESMALTE SINTÉTICO FOSCO) APLICADA A ROLO OU PINCEL SOBRE SUPERFÍCIES METÁLICAS (EXCETO PERFIL) EXECUTADO EM OBRA (POR DEMÃO). AF_01/2020 | M2 | 16.171 | 27.81 | 33.8058 | 546.6742 | Pintura tubos de aço galvanizado (0,157m x 103 metros de tubo)
13.6 |  |  | ILUMINAÇÃO LED COM PLACA SOLAR |  |  |  |  | 6309.551
13.6.1 | COTAÇÃO |  | LUMINÁRIA SOLAR REFLETOR LED PLACA FOTOVOLTAICA 180W | UD | 2 | 650.6 | 790.8694 | 1581.7387
13.6.2 | 14166 | SINAPI - I | POSTE CONICO CONTINUO EM ACO GALVANIZADO, RETO, ENGASTADO, H = 7 M, DIAMETRO INFERIOR = *125* MM | UD | 2 | 1465.88 | 1781.9237 | 3563.8475
13.6.3 | 39746 | SINAPI - I | CHUMBADOR DE ACO, 1" X 600 MM, PARA POSTES DE ACO COM BASE, INCLUSO PORCA E ARRUELA | UD | 8 | 98.22 | 119.3962 | 955.1699
13.6.4 | 88247 | SINAPI | AUXILIAR DE ELETRICISTA COM ENCARGOS COMPLEMENTARES | H | 1.282 | 27.06 | 32.8941 | 42.1703
13.6.5 | 88264 | SINAPI | ELETRICISTA COM ENCARGOS COMPLEMENTARES | H | 4.16 | 32.95 | 40.054 | 166.6247
13.7 |  |  | PORTAL COM NOME DA COMUNIDADE |  |  |  |  | 1955.4673
13.7.1 | 94962 | SINAPI | CONCRETO MAGRO PARA LASTRO, TRAÇO 1:4,5:4,5 (EM MASSA SECA DE CIMENTO/AREIA MÉDIA/ BRITA 1) - PREPARO MECÂNICO COM BETONEIRA 400 L. AF_05/2021 | M3 | 0.1413 | 377.58 | 458.9862 | 64.8548
13.7.2 | 93358 | SINAPI | ESCAVAÇÃO MANUAL DE VALA COM PROFUNDIDADE MENOR OU IGUAL A 1,30 M. AF_02/2021 | M3 | 0.14 | 99.37 | 120.7942 | 16.9112
13.7.3 | 89848 | SINAPI | TUBO PVC, SERIE NORMAL, ESGOTO PREDIAL, DN 100 MM, FORNECIDO E INSTALADO EM SUBCOLETOR AÉREO DE ESGOTO SANITÁRIO. AF_12/2014 | M | 8 | 31.06 | 37.7565 | 302.0523
13.7.4 | 94965 | SINAPI | CONCRETO FCK = 25MPA, TRAÇO 1:2,3:2,7 (EM MASSA SECA DE CIMENTO/ AREIA MÉDIA/ BRITA 1) - PREPARO MECÂNICO COM BETONEIRA 400 L. AF_05/2021 | M3 | 0.0628 | 469.3 | 570.4811 | 35.8262 | 0,05x0,05x3,14x8,0metros
13.7.5 | 92762 | SINAPI | ARMAÇÃO DE PILAR OU VIGA DE ESTRUTURA CONVENCIONAL DE CONCRETO ARMADO UTILIZANDO AÇO CA-50 DE 10,0 MM - MONTAGEM. AF_06/2022 | KG | 19.744 | 11.61 | 14.1131 | 278.6494 | 0,617 (peso por metro) x 4 unidades x 8 metros
13.7.6 | C2678 | SEINFRA | VIGA DE MADEIRA MACIÇA 6" X 3" | M | 3 | 78.4 | 95.303 | 285.9091
13.7.7 |  | COTAÇÃO | PLACA EM MADEIRA ENTALHADA 150X30CM | UD | 1 | 799 | 971.2644 | 971.2644
13.8 |  |  | TRANSPORTE (DISTÂNCIA ATÉ PARANAGUÁ: 36,5KM x 88 toneladas) |  |  |  |  | 50827.0562
13.8.1 | 2 | COMPOSIÇÃO | TRANSPORTE DE MATERIAL DE PARANAGUÁ ATÉ COMUNIDADES, COM EMBARCAÇÃO DE 30 KW. Capacidade de carga de 2 toneladas, velocidade de 15/km/h. | TXKM | 3212 | 10.36 | 12.5936 | 40450.6946 | 36,5 km x 88t
13.8.2 | 3 | COMPOSIÇÃO | CARGA E DESCARGA MANUAL DE MATERIAL DA EMBARCAÇÃO ATÉ COMUNIDADE. | KGXKM | 4400 | 1.94 | 2.3583 | 10376.3616 | 88000kg x 50 metros
14 |  |  | CONSTRUÇÃO TRAPICHE TAQUANDUVA |  |  |  |  | 340035.0815
14.1 |  |  | ESTAQUEAMENTO |  |  |  |  | 164067.7086
14.1.1 | C2290 | SEINFRA | SONDAGEM À PERCUSSÃO P/RECONHECIMENTO DO SUBSOLO (3 FUROS COM 11 METROS) | M | 33 | 54.52 | 66.2745 | 2187.0589
14.1.2 | C2937 | SEINFRA | RELATÓRIO FINAL DE SONDAGEM | UD | 1 | 1129.56 | 1373.0931 | 1373.0931
14.1.3 | 100657 | SINAPI | ESTACA PRÉ-MOLDADA DE CONCRETO SEÇÃO QUADRADA, CAPACIDADE DE 50 TONELADAS, INCLUSO EMENDA (EXCLUSIVE MOBILIZAÇÃO E DESMOBILIZAÇÃO). AF_12/201 | M | 506 | 152.11 | 184.9049 | 93561.8875 | quantitativo projeto estrutural
14.1.4 | 95601 | SINAPI | ARRASAMENTO MECANICO DE ESTACA DE CONCRETO ARMADO, DIAMETROS DE ATÉ 40CM. AF_05/2021 | UD | 46 | 19.67 | 23.9109 | 1099.8992 | quantitativo projeto estrutural
14.1.5 | 3 | COMPOSIÇÃO | APOIO NÁUTICO PARA EXECUÇÃO DE ESTACAS, CONTEMPLANDO OS SEGUINTES EQUIPAMENTOS: 1 - Embarcação de no mínimo 5m de comprimento, motor de no mínimo 30hp, registrada para uso profissional, incluindo marinheiro especializado, todos os equipamentos de segurança e combustível 2 - Locação de balsa rígida (plataforma flutuante) com capacidade mínima de 60T, com abertura em uma das faces para encaixe da torre do equipamento de estaqueamento, incluindo todos os acessórios de segurança e de ancoragem (4 ancoras de no mínimo 150kg cada, cabos e amarras). Necessário que a embarcação seja registrada na marinha, incluindo taxa de mobilização e desmobilização. 3 - Embarcação do tipo rebocador ou equivalente, com Muck - (mulcat) com capacidade de inçamento mínima de 3000kg, na ponta, carga mínima de 15T para transporte e lançamento das peças pré moldadas no mar. Incluindo o transporte das balsas para carregar as estacas | M | 506 | 107.05 | 130.13 | 65845.7699 | quantitativo projeto estrutural
14.2 |  |  | SUPERESTRUTURA TRAPICHE |  |  |  |  | 70708.01
14.2.1 |  |  | PONTE DE ACESSO
14.2.1.1 | 92448 | SINAPI | MONTAGEM E DESMONTAGEM DE FÔRMA DE VIGA, ESCORAMENTO COM PONTALETE DE MADEIRA, PÉ-DIREITO SIMPLES, EM MADEIRA SERRADA, 4 UTILIZAÇÕES. AF_09/2020 | M2 | 109.08 | 182.1 | 221.3608 | 24146.03 | quantitativo projeto estrutural
14.2.1.2 | 92763 | SINAPI | ARMAÇÃO DE PILAR OU VIGA DE UMA ESTRUTURA CONVENCIONAL DE CONCRETO ARMADO EM UMA EDIFICAÇÃO TÉRREA OU SOBRADO UTILIZANDO AÇO CA-50 DE 12,5 MM - MONTAGEM. AF_12/2015 | KG | 928.19 | 9.73 | 11.8278 | 10978.43 | quantitativo projeto estrutural
14.2.1.3 | 92760 | SINAPI | ARMAÇÃO DE PILAR OU VIGA DE UMA ESTRUTURA CONVENCIONAL DE CONCRETO ARMADO EM UMA EDIFICAÇÃO TÉRREA OU SOBRADO UTILIZANDO AÇO CA-50 DE 6,3 MM - MONTAGEM. AF_12/2015 | KG | 278.1 | 14.12 | 17.1643 | 4773.38 | quantitativo projeto estrutural
14.2.1.4 | 97090 | SINAPI | ARMAÇÃO PARA EXECUÇÃO DE RADIER, PISO DE CONCRETO OU LAJE SOBRE SOLO, COM USO DE TELA Q-138. AF_09/2021 | KG | 224.6 | 14.48 | 17.6019 | 3953.38 | quantitativo projeto estrutural
14.2.1.5 | 94965 | SINAPI | CONCRETO FCK = 25MPA, TRAÇO 1:2,3:2,7 (EM MASSA SECA DE CIMENTO/ AREIA MÉDIA/ BRITA 1) - PREPARO MECÂNICO COM BETONEIRA 400 L. AF_05/2021 | M3 | 30.02 | 469.3 | 570.4811 | 17125.84 | quantitativo projeto estrutural
14.2.2 |  |  | PLATAFORMA DE EMBARQUE + ESCADA |  | 0 | 0 | 0 | 0
14.2.2.1 | 92448 | SINAPI | MONTAGEM E DESMONTAGEM DE FÔRMA DE VIGA, ESCORAMENTO COM PONTALETE DE MADEIRA, PÉ-DIREITO SIMPLES, EM MADEIRA SERRADA, 4 UTILIZAÇÕES. AF_09/2020 | M2 | 22.74 | 182.1 | 221.3608 | 5033.74 | quantitativo projeto estrutural
14.2.2.2 | 92763 | SINAPI | ARMAÇÃO DE PILAR OU VIGA DE UMA ESTRUTURA CONVENCIONAL DE CONCRETO ARMADO EM UMA EDIFICAÇÃO TÉRREA OU SOBRADO UTILIZANDO AÇO CA-50 DE 12,5 M M - MONTAGEM. AF_12/2015 | KG | 180.17 | 9.73 | 11.8278 | 2131.01 | quantitativo projeto estrutural
14.2.2.3 | 92760 | SINAPI | ARMAÇÃO DE PILAR OU VIGA DE UMA ESTRUTURA CONVENCIONAL DE CONCRETO ARMADO EM UMA EDIFICAÇÃO TÉRREA OU SOBRADO UTILIZANDO AÇO CA-50 DE 6,3 MM - MONTAGEM. AF_12/2015 | KG | 23.41 | 14.12 | 17.1643 | 401.82 | quantitativo projeto estrutural
14.2.2.4 | 97090 | SINAPI | ARMAÇÃO PARA EXECUÇÃO DE RADIER, PISO DE CONCRETO OU LAJE SOBRE SOLO, COM USO DE TELA Q-138. AF_09/2021 | KG | 12.12 | 14.48 | 17.6019 | 213.33 | quantitativo projeto estrutural
14.2.2.5 | 94965 | SINAPI | CONCRETO FCK = 25MPA, TRAÇO 1:2,3:2,7 (EM MASSA SECA DE CIMENTO/ AREIA MÉDIA/ BRITA 1) - PREPARO MECÂNICO COM BETONEIRA 400 L. AF_05/2021 | M3 | 3.42 | 469.3 | 570.4811 | 1951.05 | quantitativo projeto estrutural
14.3 |  |  | GUARDA-CORPO PILARES DE CONCRETO ARMADO 20X20CM H=1,00M (54 unidades) |  |  |  |  | 12516.2828
14.3.1 | 92411 | SINAPI | MONTAGEM E DESMONTAGEM DE FÔRMA DE PILARES RETANGULARES E ESTRUTURAS SIMILARES, PÉ-DIREITO SIMPLES, EM MADEIRA SERRADA, 2 UTILIZAÇÕES. AF_09/2020 | M2 | 43.2 | 161.2 | 195.9547 | 8465.2439 | (0,2+0,2+0,2+0,2) x 1,0m (altura) x 54 unidades
14.3.2 | 92762 | SINAPI | ARMAÇÃO DE PILAR OU VIGA DE ESTRUTURA CONVENCIONAL DE CONCRETO ARMADO UTILIZANDO AÇO CA-50 DE 10,0 MM - MONTAGEM. AF_06/2022 | KG | 133.272 | 11.61 | 14.1131 | 1880.8832 | 0,617 (peso por metro) x 4 unidades por pilar x 54 pilares
14.3.3 | 92759 | SINAPI | ARMAÇÃO DE PILAR OU VIGA DE ESTRUTURA CONVENCIONAL DE CONCRETO ARMADO UTILIZANDO AÇO CA-60 DE 5,0 MM - MONTAGEM. AF_06/2022 | KG | 50.7276 | 15.21 | 18.4893 | 937.9166 | estribos (61cm) x 10 estribos por pilar x 54 pilares
14.3.4 | 94965 | SINAPI | CONCRETO FCK = 25MPA, TRAÇO 1:2,3:2,7 (EM MASSA SECA DE CIMENTO/ AREIA MÉDIA/ BRITA 1) - PREPARO MECÂNICO COM BETONEIRA 400 L. AF_05/2021 | M3 | 2.16 | 469.3 | 570.4811 | 1232.2391 | 0,20x0,20x1,00 (altura) x 54 pilares
14.4 |  |  | GUARDA CORPO TUBO GALVANIZADO 2" |  |  |  | 0 | 23080.6215
14.4.1 | 92335 | SINAPI | TUBO DE AÇO GALVANIZADO COM COSTURA, CLASSE MÉDIA, CONEXÃO RANHURADA, DN 50 (2"), INSTALADO EM PRUMADAS - FORNECIMENTO E INSTALAÇÃO. AF_10/2020 | M | 206 | 92.17 | 112.0419 | 23080.6215
14.5 |  |  | PINTURA TRAPICHE |  |  |  |  | 9104.5181
14.5.1 | 102491 | SINAPI | PINTURA DE PISO COM TINTA ACRÍLICA, APLICAÇÃO MANUAL, 2 DEMÃOS, INCLUSO FUNDO PREPARADOR. AF_05/2021 | M2 | 262.53 | 21.73 | 26.415 | 6934.7268 | 105,98m² (piso) x 2 + vigas + pilares
14.5.2 | 100722 | SINAPI | PINTURA COM TINTA ALQUÍDICA DE FUNDO (TIPO ZARCÃO) APLICADA A ROLO OU PINCEL SOBRE SUPERFÍCIES METÁLICAS (EXCETO PERFIL) EXECUTADO EM OBRA (POR DEMÃO). AF_01/2020 | M2 | 32.342 | 27.38 | 33.2831 | 1076.4429 | Pintura tubos de aço galvanizado (0,157m x 206 metros de tubo)
14.5.3 | 100750 | SINAPI | PINTURA COM TINTA ALQUÍDICA DE ACABAMENTO (ESMALTE SINTÉTICO FOSCO) APLICADA A ROLO OU PINCEL SOBRE SUPERFÍCIES METÁLICAS (EXCETO PERFIL) EXECUTADO EM OBRA (POR DEMÃO). AF_01/2020 | M2 | 32.342 | 27.81 | 33.8058 | 1093.3483 | Pintura tubos de aço galvanizado (0,157m x 206 metros de tubo)
14.6 |  |  | ILUMINAÇÃO LED COM PLACA SOLAR |  |  |  |  | 3154.7755
14.6.1 | COTAÇÃO |  | LUMINÁRIA SOLAR REFLETOR LED PLACA FOTOVOLTAICA 180W | UD | 1 | 650.6 | 790.8694 | 790.8694
14.6.2 | 14166 | SINAPI - I | POSTE CONICO CONTINUO EM ACO GALVANIZADO, RETO, ENGASTADO, H = 7 M, DIAMETRO INFERIOR = *125* MM | UD | 1 | 1465.88 | 1781.9237 | 1781.9237
14.6.3 | 39746 | SINAPI - I | CHUMBADOR DE ACO, 1" X 600 MM, PARA POSTES DE ACO COM BASE, INCLUSO PORCA E ARRUELA | UD | 4 | 98.22 | 119.3962 | 477.5849
14.6.4 | 88247 | SINAPI | AUXILIAR DE ELETRICISTA COM ENCARGOS COMPLEMENTARES | H | 0.641 | 27.06 | 32.8941 | 21.0851
14.6.5 | 88264 | SINAPI | ELETRICISTA COM ENCARGOS COMPLEMENTARES | H | 2.08 | 32.95 | 40.054 | 83.3124
14.7 |  |  | PORTAL COM NOME DA COMUNIDADE |  |  |  |  | 1955.4673
14.7.1 | 94962 | SINAPI | CONCRETO MAGRO PARA LASTRO, TRAÇO 1:4,5:4,5 (EM MASSA SECA DE CIMENTO/AREIA MÉDIA/ BRITA 1) - PREPARO MECÂNICO COM BETONEIRA 400 L. AF_05/2021 | M3 | 0.1413 | 377.58 | 458.9862 | 64.8548
14.7.2 | 93358 | SINAPI | ESCAVAÇÃO MANUAL DE VALA COM PROFUNDIDADE MENOR OU IGUAL A 1,30 M. AF_02/2021 | M3 | 0.14 | 99.37 | 120.7942 | 16.9112
14.7.3 | 89848 | SINAPI | TUBO PVC, SERIE NORMAL, ESGOTO PREDIAL, DN 100 MM, FORNECIDO E INSTALADO EM SUBCOLETOR AÉREO DE ESGOTO SANITÁRIO. AF_12/2014 | M | 8 | 31.06 | 37.7565 | 302.0523
14.7.4 | 94965 | SINAPI | CONCRETO FCK = 25MPA, TRAÇO 1:2,3:2,7 (EM MASSA SECA DE CIMENTO/ AREIA MÉDIA/ BRITA 1) - PREPARO MECÂNICO COM BETONEIRA 400 L. AF_05/2021 | M3 | 0.0628 | 469.3 | 570.4811 | 35.8262 | 0,05x0,05x3,14x8,0metros
14.7.5 | 92762 | SINAPI | ARMAÇÃO DE PILAR OU VIGA DE ESTRUTURA CONVENCIONAL DE CONCRETO ARMADO UTILIZANDO AÇO CA-50 DE 10,0 MM - MONTAGEM. AF_06/2022 | KG | 19.744 | 11.61 | 14.1131 | 278.6494 | 0,617 (peso por metro) x 4 unidades x 8 metros
14.7.6 | C2678 | SEINFRA | VIGA DE MADEIRA MACIÇA 6" X 3" | M | 3 | 78.4 | 95.303 | 285.9091
14.7.7 |  | COTAÇÃO | PLACA EM MADEIRA ENTALHADA 150X30CM | UD | 1 | 799 | 971.2644 | 971.2644
14.8 |  |  | TRANSPORTE (DISTÂNCIA ATÉ PARANAGUÁ: 36,5KM x 96 toneladas) |  |  |  |  | 55447.6977
14.8.1 | 2 | COMPOSIÇÃO | TRANSPORTE DE MATERIAL DE PARANAGUÁ ATÉ COMUNIDADES, COM EMBARCAÇÃO DE 30 KW. Capacidade de carga de 2 toneladas, velocidade de 15/km/h. | TXKM | 3504 | 10.36 | 12.5936 | 44128.0305 | 36,5 km x 96t
14.8.2 | 3 | COMPOSIÇÃO | CARGA E DESCARGA MANUAL DE MATERIAL DA EMBARCAÇÃO ATÉ COMUNIDADE. | KGXKM | 4800 | 1.94 | 2.3583 | 11319.6672 | 96000kg x 50 metros
15 |  |  | CONSTRUÇÃO TRAPICHE COSTÃO |  |  |  |  | 343651.8234
15.1 |  |  | ESTAQUEAMENTO |  |  |  |  | 164067.7086
15.1.1 | C2290 | SEINFRA | SONDAGEM À PERCUSSÃO P/RECONHECIMENTO DO SUBSOLO (3 FUROS COM 11 METROS) | M | 33 | 54.52 | 66.2745 | 2187.0589
15.1.2 | C2937 | SEINFRA | RELATÓRIO FINAL DE SONDAGEM | UD | 1 | 1129.56 | 1373.0931 | 1373.0931
15.1.3 | 100657 | SINAPI | ESTACA PRÉ-MOLDADA DE CONCRETO SEÇÃO QUADRADA, CAPACIDADE DE 50 TONELADAS, INCLUSO EMENDA (EXCLUSIVE MOBILIZAÇÃO E DESMOBILIZAÇÃO). AF_12/201 | M | 506 | 152.11 | 184.9049 | 93561.8875 | quantitativo projeto estrutural
15.1.4 | 95601 | SINAPI | ARRASAMENTO MECANICO DE ESTACA DE CONCRETO ARMADO, DIAMETROS DE ATÉ 40CM. AF_05/2021 | UD | 46 | 19.67 | 23.9109 | 1099.8992 | quantitativo projeto estrutural
15.1.5 | 1 | COMPOSIÇÃO | APOIO NÁUTICO PARA EXECUÇÃO DE ESTACAS, CONTEMPLANDO OS SEGUINTES EQUIPAMENTOS: 1 - Embarcação de no mínimo 5m de comprimento, motor de no mínimo 30hp, registrada para uso profissional, incluindo marinheiro especializado, todos os equipamentos de segurança e combustível 2 - Locação de balsa rígida (plataforma flutuante) com capacidade mínima de 60T, com abertura em uma das faces para encaixe da torre do equipamento de estaqueamento, incluindo todos os acessórios de segurança e de ancoragem (4 ancoras de no mínimo 150kg cada, cabos e amarras). Necessário que a embarcação seja registrada na marinha, incluindo taxa de mobilização e desmobilização. 3 - Embarcação do tipo rebocador ou equivalente, com Muck - (mulcat) com capacidade de inçamento mínima de 3000kg, na ponta, carga mínima de 15T para transporte e lançamento das peças pré moldadas no mar. Incluindo o transporte das balsas para carregar as estacas | M | 506 | 107.05 | 130.13 | 65845.7699 | quantitativo projeto estrutural
15.2 |  |  | SUPERESTRUTURA TRAPICHE |  |  |  |  | 70708.01
15.2.1 |  |  | PONTE DE ACESSO
15.2.1.1 | 92448 | SINAPI | MONTAGEM E DESMONTAGEM DE FÔRMA DE VIGA, ESCORAMENTO COM PONTALETE DE MADEIRA, PÉ-DIREITO SIMPLES, EM MADEIRA SERRADA, 4 UTILIZAÇÕES. AF_09/2020 | M2 | 109.08 | 182.1 | 221.3608 | 24146.03 | quantitativo projeto estrutural
15.2.1.2 | 92763 | SINAPI | ARMAÇÃO DE PILAR OU VIGA DE UMA ESTRUTURA CONVENCIONAL DE CONCRETO ARMADO EM UMA EDIFICAÇÃO TÉRREA OU SOBRADO UTILIZANDO AÇO CA-50 DE 12,5 MM - MONTAGEM. AF_12/2015 | KG | 928.19 | 9.73 | 11.8278 | 10978.43 | quantitativo projeto estrutural
15.2.1.3 | 92760 | SINAPI | ARMAÇÃO DE PILAR OU VIGA DE UMA ESTRUTURA CONVENCIONAL DE CONCRETO ARMADO EM UMA EDIFICAÇÃO TÉRREA OU SOBRADO UTILIZANDO AÇO CA-50 DE 6,3 MM - MONTAGEM. AF_12/2015 | KG | 278.1 | 14.12 | 17.1643 | 4773.38 | quantitativo projeto estrutural
15.2.1.4 | 97090 | SINAPI | ARMAÇÃO PARA EXECUÇÃO DE RADIER, PISO DE CONCRETO OU LAJE SOBRE SOLO, COM USO DE TELA Q-138. AF_09/2021 | KG | 224.6 | 14.48 | 17.6019 | 3953.38 | quantitativo projeto estrutural
15.2.1.5 | 94965 | SINAPI | CONCRETO FCK = 25MPA, TRAÇO 1:2,3:2,7 (EM MASSA SECA DE CIMENTO/ AREIA MÉDIA/ BRITA 1) - PREPARO MECÂNICO COM BETONEIRA 400 L. AF_05/2021 | M3 | 30.02 | 469.3 | 570.4811 | 17125.84 | quantitativo projeto estrutural
15.2.2 |  |  | PLATAFORMA DE EMBARQUE + ESCADA
15.2.2.1 | 92448 | SINAPI | MONTAGEM E DESMONTAGEM DE FÔRMA DE VIGA, ESCORAMENTO COM PONTALETE DE MADEIRA, PÉ-DIREITO SIMPLES, EM MADEIRA SERRADA, 4 UTILIZAÇÕES. AF_09/2020 | M2 | 22.74 | 182.1 | 221.3608 | 5033.74 | quantitativo projeto estrutural
15.2.2.2 | 92763 | SINAPI | ARMAÇÃO DE PILAR OU VIGA DE UMA ESTRUTURA CONVENCIONAL DE CONCRETO ARMADO EM UMA EDIFICAÇÃO TÉRREA OU SOBRADO UTILIZANDO AÇO CA-50 DE 12,5 M M - MONTAGEM. AF_12/2015 | KG | 180.17 | 9.73 | 11.8278 | 2131.01 | quantitativo projeto estrutural
15.2.2.3 | 92760 | SINAPI | ARMAÇÃO DE PILAR OU VIGA DE UMA ESTRUTURA CONVENCIONAL DE CONCRETO ARMADO EM UMA EDIFICAÇÃO TÉRREA OU SOBRADO UTILIZANDO AÇO CA-50 DE 6,3 MM - MONTAGEM. AF_12/2015 | KG | 23.41 | 14.12 | 17.1643 | 401.82 | quantitativo projeto estrutural
15.2.2.4 | 97090 | SINAPI | ARMAÇÃO PARA EXECUÇÃO DE RADIER, PISO DE CONCRETO OU LAJE SOBRE SOLO, COM USO DE TELA Q-138. AF_09/2021 | KG | 12.12 | 14.48 | 17.6019 | 213.33 | quantitativo projeto estrutural
15.2.2.5 | 94965 | SINAPI | CONCRETO FCK = 25MPA, TRAÇO 1:2,3:2,7 (EM MASSA SECA DE CIMENTO/ AREIA MÉDIA/ BRITA 1) - PREPARO MECÂNICO COM BETONEIRA 400 L. AF_05/2021 | M3 | 3.42 | 469.3 | 570.4811 | 1951.05 | quantitativo projeto estrutural
15.3 |  |  | GUARDA-CORPO PILARES DE CONCRETO ARMADO 20X20CM H=1,00M (54 unidades) |  |  |  |  | 12516.2828
15.3.1 | 92411 | SINAPI | MONTAGEM E DESMONTAGEM DE FÔRMA DE PILARES RETANGULARES E ESTRUTURAS SIMILARES, PÉ-DIREITO SIMPLES, EM MADEIRA SERRADA, 2 UTILIZAÇÕES. AF_09/2020 | M2 | 43.2 | 161.2 | 195.9547 | 8465.2439 | (0,2+0,2+0,2+0,2) x 1,0m (altura) x 54 unidades
15.3.2 | 92762 | SINAPI | ARMAÇÃO DE PILAR OU VIGA DE ESTRUTURA CONVENCIONAL DE CONCRETO ARMADO UTILIZANDO AÇO CA-50 DE 10,0 MM - MONTAGEM. AF_06/2022 | KG | 133.272 | 11.61 | 14.1131 | 1880.8832 | 0,617 (peso por metro) x 4 unidades por pilar x 54 pilares
15.3.3 | 92759 | SINAPI | ARMAÇÃO DE PILAR OU VIGA DE ESTRUTURA CONVENCIONAL DE CONCRETO ARMADO UTILIZANDO AÇO CA-60 DE 5,0 MM - MONTAGEM. AF_06/2022 | KG | 50.7276 | 15.21 | 18.4893 | 937.9166 | estribos (61cm) x 10 estribos por pilar x 54 pilares
15.3.4 | 94965 | SINAPI | CONCRETO FCK = 25MPA, TRAÇO 1:2,3:2,7 (EM MASSA SECA DE CIMENTO/ AREIA MÉDIA/ BRITA 1) - PREPARO MECÂNICO COM BETONEIRA 400 L. AF_05/2021 | M3 | 2.16 | 469.3 | 570.4811 | 1232.2391 | 0,20x0,20x1,00 (altura) x 54 pilares
15.4 |  |  | GUARDA CORPO TUBO GALVANIZADO 2" |  |  |  | 0 | 23080.6215
15.4.1 | 92335 | SINAPI | TUBO DE AÇO GALVANIZADO COM COSTURA, CLASSE MÉDIA, CONEXÃO RANHURADA, DN 50 (2"), INSTALADO EM PRUMADAS - FORNECIMENTO E INSTALAÇÃO. AF_10/2020 | M | 206 | 92.17 | 112.0419 | 23080.6215
15.5 |  |  | PINTURA TRAPICHE |  |  |  |  | 9698.7921
15.5.1 | 102491 | SINAPI | PINTURA DE PISO COM TINTA ACRÍLICA, APLICAÇÃO MANUAL, 2 DEMÃOS, INCLUSO FUNDO PREPARADOR. AF_05/2021 | M2 | 262.53 | 21.73 | 26.415 | 6934.7268 | 105,98m² (piso) x 2 + vigas + pilares
15.5.2 | 100722 | SINAPI | PINTURA COM TINTA ALQUÍDICA DE FUNDO (TIPO ZARCÃO) APLICADA A ROLO OU PINCEL SOBRE SUPERFÍCIES METÁLICAS (EXCETO PERFIL) EXECUTADO EM OBRA (POR DEMÃO). AF_01/2020 | M2 | 41.2 | 27.38 | 33.2831 | 1371.2649 | Pintura tubos de aço galvanizado (0,157m x 206 metros de tubo)
15.5.3 | 100750 | SINAPI | PINTURA COM TINTA ALQUÍDICA DE ACABAMENTO (ESMALTE SINTÉTICO FOSCO) APLICADA A ROLO OU PINCEL SOBRE SUPERFÍCIES METÁLICAS (EXCETO PERFIL) EXECUTADO EM OBRA (POR DEMÃO). AF_01/2020 | M2 | 41.2 | 27.81 | 33.8058 | 1392.8004 | Pintura tubos de aço galvanizado (0,157m x 206 metros de tubo)
15.6 |  |  | ILUMINAÇÃO LED COM PLACA SOLAR |  |  |  |  | 3154.7755
15.6.1 | COTAÇÃO |  | LUMINÁRIA SOLAR REFLETOR LED PLACA FOTOVOLTAICA 180W | UD | 1 | 650.6 | 790.8694 | 790.8694
15.6.2 | 14166 | SINAPI - I | POSTE CONICO CONTINUO EM ACO GALVANIZADO, RETO, ENGASTADO, H = 7 M, DIAMETRO INFERIOR = *125* MM | UD | 1 | 1465.88 | 1781.9237 | 1781.9237
15.6.3 | 39746 | SINAPI - I | CHUMBADOR DE ACO, 1" X 600 MM, PARA POSTES DE ACO COM BASE, INCLUSO PORCA E ARRUELA | UD | 4 | 98.22 | 119.3962 | 477.5849
15.6.4 | 88247 | SINAPI | AUXILIAR DE ELETRICISTA COM ENCARGOS COMPLEMENTARES | H | 0.641 | 27.06 | 32.8941 | 21.0851
15.6.5 | 88264 | SINAPI | ELETRICISTA COM ENCARGOS COMPLEMENTARES | H | 2.08 | 32.95 | 40.054 | 83.3124
15.7 |  |  | PORTAL COM NOME DA COMUNIDADE |  |  |  |  | 1955.4673
15.7.1 | 94962 | SINAPI | CONCRETO MAGRO PARA LASTRO, TRAÇO 1:4,5:4,5 (EM MASSA SECA DE CIMENTO/AREIA MÉDIA/ BRITA 1) - PREPARO MECÂNICO COM BETONEIRA 400 L. AF_05/2021 | M3 | 0.1413 | 377.58 | 458.9862 | 64.8548
15.7.2 | 93358 | SINAPI | ESCAVAÇÃO MANUAL DE VALA COM PROFUNDIDADE MENOR OU IGUAL A 1,30 M. AF_02/2021 | M3 | 0.14 | 99.37 | 120.7942 | 16.9112
15.7.3 | 89848 | SINAPI | TUBO PVC, SERIE NORMAL, ESGOTO PREDIAL, DN 100 MM, FORNECIDO E INSTALADO EM SUBCOLETOR AÉREO DE ESGOTO SANITÁRIO. AF_12/2014 | M | 8 | 31.06 | 37.7565 | 302.0523
15.7.4 | 94965 | SINAPI | CONCRETO FCK = 25MPA, TRAÇO 1:2,3:2,7 (EM MASSA SECA DE CIMENTO/ AREIA MÉDIA/ BRITA 1) - PREPARO MECÂNICO COM BETONEIRA 400 L. AF_05/2021 | M3 | 0.0628 | 469.3 | 570.4811 | 35.8262 | 0,05x0,05x3,14x8,0metros
15.7.5 | 92762 | SINAPI | ARMAÇÃO DE PILAR OU VIGA DE ESTRUTURA CONVENCIONAL DE CONCRETO ARMADO UTILIZANDO AÇO CA-50 DE 10,0 MM - MONTAGEM. AF_06/2022 | KG | 19.744 | 11.61 | 14.1131 | 278.6494 | 0,617 (peso por metro) x 4 unidades x 8 metros
15.7.6 | C2678 | SEINFRA | VIGA DE MADEIRA MACIÇA 6" X 3" | M | 3 | 78.4 | 95.303 | 285.9091
15.7.7 |  | COTAÇÃO | PLACA EM MADEIRA ENTALHADA 150X30CM | UD | 1 | 799 | 971.2644 | 971.2644
15.8 |  |  | TRANSPORTE (DISTÂNCIA ATÉ PARANAGUÁ: 39KM x 96 toneladas) |  |  |  |  | 58470.1655
15.8.1 | 2 | COMPOSIÇÃO | TRANSPORTE DE MATERIAL DE PARANAGUÁ ATÉ COMUNIDADES, COM EMBARCAÇÃO DE 30 KW. Capacidade de carga de 2 toneladas, velocidade de 15/km/h. | TXKM | 3744 | 10.36 | 12.5936 | 47150.4983 | 39 km x 96t
15.8.2 | 3 | COMPOSIÇÃO | CARGA E DESCARGA MANUAL DE MATERIAL DA EMBARCAÇÃO ATÉ COMUNIDADE. | KGXKM | 4800 | 1.94 | 2.3583 | 11319.6672 | 96000kg x 50 metros
|  |  | TOTAL GERAL |  |  |  |  | 1554342.8902

## DISTÂNCIAS
MUNICÍPIO DE GUARAQUEÇABA-PR
OBRA: REFORMA, REVITALIZAÇÃO E CONSTRUÇÃO DE TRAPICHES NO MUNICÍPIO DE GUARAQUEÇABA
REF: SINAPI_ref_Insumos_Composicoes_PR_07/2023_NaoDesonerado
DATA: 02/09/2023
CALCULADO POR: ENG CIVIL CARLOS HENRIQUE SIELSKI MARQUARDT - CREA/PR 65783/D
QUADRO DE DISTÂNCIAS VIA AQUÁTICA ATÉ PARANAGUÁ
| COMUNIDADE | KM
| 1. ILHA RASA | 34
| 2. CANUDAL | 46
| 3. BARBADOS | 47
| 4. VILA FÁTIMA | 51
| 5. GUAPECUM | 30
| 6. PONTA DO LANÇO | 35.5
| 7. ALMEIDA | 37
| 8. MEDEIROS | 30
| 9. MASSARAPUA | 29.5
| 10. SEBUI | 46
| 11. TIBICANGA | 38
| 12. BARRA DA ARARAPIRA | 62
| 13. SUPERAGUI | 36.5
| 14. COSTÃO | 39
| 15. TAQUANDUVA | 36.5

## BDI
CÁLCULO DO B.D.I. SEM DESONERAÇÃO
Fórmula :
|  | B.D.I. = | { | [ | ( 1+AC+S+R ) ( 1 + DF ) ( 1 + L ) | ] | -1 | }
( 1 - I )
Onde:
| AC = | Taxa representativa das despesas de rateio da administração central;
| S = | Taxa representativa dos seguros e garantias;
| R = | Taxa representativa dos riscos;
| DF = | Taxa representativa das despesas financeiras;
| L = | Taxa representativa do lucro;
| I = | Taxa representativa dos impostos.
Adotado:
| AC = 3,80 | %
| S = 0,35 | %
| R = 0,54 | %
| DF = 1,02 | %
| L = 7,30 | %
| I = 6,65 | % ( ISS = 3,00%; COFINS = 3,00%; PIS = 0,65%)
B.D.I. = 21,56 %

## CRONOGRAMA
MUNICÍPIO DE GUARAQUEÇABA-PR
OBRA: REFORMA, REVITALIZAÇÃO E CONSTRUÇÃO DE TRAPICHES NO MUNICÍPIO DE GUARAQUEÇABA
DATA: 02/09/2023
CRONOGRAMA FÍSICO-FINANCEIRO
ITEM | DISCRIMINAÇÃO | VALOR ITEM |  | MÊS 1 | MÊS 2 | MÊS 3 | MÊS 4 | MÊS 5 | MÊS 6
0. | SERVIÇOS INICIAIS | 76525.32
|  |  | R$ | 12754.22 | 12754.22 | 12754.22 | 12754.22 | 12754.22 | 12754.22
|  |  | % | 16.67% | 16.67% | 16.67% | 16.67% | 16.67% | 16.67%
|  |  | % AC | MÊS 1: 16.67%; MÊS 2: 33.33%
1. | REFORMA E REVITALIZAÇÃO TRAPICHE ILHA RASA | 33220.1674 | bar: MÊS 1 to MÊS 2
|  |  | R$ | MÊS 1: 16610.0837; MÊS 2: 16610.0837
|  |  | % | MÊS 1: 50%; MÊS 2: 50%
|  |  | % AC | MÊS 1: 50%; MÊS 2: 100%
2. | REFORMA E REVITALIZAÇÃO TRAPICHE CANUDAL | 54492.8646 | bar: MÊS 1 to MÊS 2
|  |  | R$ | MÊS 1: 27246.4323; MÊS 2: 27246.4323
|  |  | % | MÊS 1: 50%; MÊS 2: 50%
|  |  | % AC | MÊS 1: 50%; MÊS 2: 100%
3. | REFORMA E REVITALIZAÇÃO TRAPICHE BARBADOS | 23643.0667 | bar: MÊS 1 to MÊS 2
|  |  | R$ | MÊS 1: 11821.5333; MÊS 2: 11821.5333
|  |  | % | MÊS 1: 50%; MÊS 2: 50%
|  |  | % AC | MÊS 1: 50%; MÊS 2: 100%
4. | REFORMA E REVITALIZAÇÃO TRAPICHE VILA FÁTIMA | 17938.137 | bar: MÊS 1 to MÊS 2
|  |  | R$ | MÊS 1: 8969.0685; MÊS 2: 8969.0685
|  |  | % | MÊS 1: 50%; MÊS 2: 50%
|  |  | % AC | MÊS 1: 50%; MÊS 2: 100%
5. | REFORMA E REVITALIZAÇÃO TRAPICHE GUAPICUM | 57109.4478 | bar: MÊS 3 to MÊS 4
|  |  | R$ | MÊS 3: 28554.7239; MÊS 4: 28554.7239
|  |  | % | MÊS 3: 50%; MÊS 4: 50%
|  |  | % AC | MÊS 3: 50%; MÊS 4: 100%
6. | REFORMA E REVITALIZAÇÃO TRAPICHE PONTA DO LANÇO | 16183.5663 | bar: MÊS 3 to MÊS 4
|  |  | R$ | MÊS 3: 8091.7832; MÊS 4: 8091.7832
|  |  | % | MÊS 3: 50%; MÊS 4: 50%
|  |  | % AC | MÊS 3: 50%; MÊS 4: 100%
7. | REFORMA E REVITALIZAÇÃO TRAPICHE ALMEIDA | 33768.0104 | bar: MÊS 3 to MÊS 4
|  |  | R$ | MÊS 3: 16884.0052; MÊS 4: 16884.0052
|  |  | % | MÊS 3: 50%; MÊS 4: 50%
|  |  | % AC | MÊS 3: 50%; MÊS 4: 100%
8. | REFORMA E REVITALIZAÇÃO TRAPICHE MEDEIROS | 14922.6808 | bar: MÊS 3 to MÊS 4
|  |  | R$ | MÊS 3: 7461.3404; MÊS 4: 7461.3404
|  |  | % | MÊS 3: 50%; MÊS 4: 50%
|  |  | % AC | MÊS 3: 50%; MÊS 4: 100%
9. | REFORMA E REVITALIZAÇÃO TRAPICHE MASSARAPUÃ | 14634.5879 | bar: MÊS 5 to MÊS 6
|  |  | R$ | MÊS 5: 7317.294; MÊS 6: 7317.294
|  |  | % | MÊS 5: 50%; MÊS 6: 50%
|  |  | % AC | MÊS 5: 50%; MÊS 6: 100%
10. | REFORMA E REVITALIZAÇÃO TRAPICHE SEBUI | 58392.2068 | bar: MÊS 5 to MÊS 6
|  |  | R$ | MÊS 5: 29196.1034; MÊS 6: 29196.1034
|  |  | % | MÊS 5: 50%; MÊS 6: 50%
|  |  | % AC | MÊS 5: 50%; MÊS 6: 100%
11. | REFORMA E REVITALIZAÇÃO TRAPICHE TIBICANGA | 22725.0398 | bar: MÊS 5 to MÊS 6
|  |  | R$ | MÊS 5: 11362.5199; MÊS 6: 11362.5199
|  |  | % | MÊS 5: 50%; MÊS 6: 50%
|  |  | % AC | MÊS 5: 50%; MÊS 6: 100%
12. | REFORMA E REVITALIZAÇÃO TRAPICHE BARRA DO ARARAPIRA | 29173.5976 | bar: MÊS 5 to MÊS 6
|  |  | R$ | MÊS 5: 14586.7988; MÊS 6: 14586.7988
|  |  | % | MÊS 5: 50%; MÊS 6: 50%
|  |  | % AC | MÊS 5: 50%; MÊS 6: 100%
13. | CONSTRUÇÃO/AMPLIAÇÃO TRAPICHE COMUNIDADE SUPERAGUI | 417927.2923
|  |  | R$ | 125378.1877 | 125378.1877 | 41792.7292 | 41792.7292 | 41792.7292 | 41792.7292
|  |  | % | 30% | 30% | 10% | 10% | 10% | 10%
|  |  | % AC | 30% | 60% | 70% | 80% | 90% | 100%
14. | CONSTRUÇÃO TRAPICHE TAQUANDUVA | 340035.0815
|  |  | R$ | 102010.5245 | 102010.5245 | 34003.5082 | 34003.5082 | 34003.5082 | 34003.5082
|  |  | % | 30% | 30% | 10% | 10% | 10% | 10%
|  |  | % AC | 30% | 60% | 70% | 80% | 90% | 100%
15. | CONSTRUÇÃO TRAPICHE COSTÃO | 343651.8234
|  |  | R$ | 103095.547 | 103095.547 | 34365.1823 | 34365.1823 | 34365.1823 | 34365.1823
|  |  | % | 30% | 30% | 10% | 10% | 10% | 10%
|  |  | % AC | 30% | 60% | 70% | 80% | 90% | 100%
| TOTAL | 1554342.8902 | R$ | 407885.597 | 407885.597 | 183907.4924 | 183907.4924 | 185378.3557 | 185378.3557
|  |  | R$ AC | 407885.597 | 815771.194 | 999678.6864 | 1183586.1788 | 1368964.5345 | 1554342.8902
|  |  | % | 26.24% | 26.24% | 11.83% | 11.83% | 11.93% | 11.93%
|  |  | % AC | 26.24% | 52.48% | 64.32% | 76.15% | 88.07% | 100%

## Cotação
MUNICÍPIO DE GUARAQUEÇABA-PR
OBRA: REFORMA, REVITALIZAÇÃO E CONSTRUÇÃO DE TRAPICHES NO MUNICÍPIO DE GUARAQUEÇABA
REF: SINAPI_ref_Insumos_Composicoes_PR_07/2023_NaoDesonerado
DATA: 02/09/2023
CALCULADO POR: ENG CIVIL CARLOS HENRIQUE SIELSKI MARQUARDT - CREA/PR 65783/D
COTAÇÃO
|  | Magazine Luiza | Benluz | Mercado Livre
1 | Luminária Solar Refletor Potencia 180w Com Led Placa Fotovoltaica Com Sensor Resistente Água | 673.17 | 699.9 | 578.73
| MÉDIA | 650.6

## Composição
MUNICÍPIO DE GUARAQUEÇABA-PR
OBRA: REFORMA, REVITALIZAÇÃO E CONSTRUÇÃO DE TRAPICHES NO MUNICÍPIO DE GUARAQUEÇABA
REF: SINAPI_ref_Insumos_Composicoes_PR_07/2023_NaoDesonerado
DATA: 02/09/2023
CALCULADO POR: ENG CIVIL CARLOS HENRIQUE SIELSKI MARQUARDT - CREA/PR 65783/D
COMPOSIÇÃO DE CUSTOS
ITEM | REFERÊNCIA | CÓDIGO | DISCRIMINAÇÃO DOS SERVIÇOS | UNID | CONSUMO | PREÇO UNITÁRIO | PREÇO TOTAL
1. | APOIO NÁUTICO PARA EXECUÇÃO DE ESTACAS, CONTEMPLANDO OS SEGUINTES EQUIPAMENTOS: 1 - Embarcação de no mínimo 5m de comprimento, motor de no mínimo 30hp, registrada para uso profissional, incluindo marinheiro especializado, todos os equipamentos de segurança e combustível 2 - Locação de balsa rígida (plataforma flutuante) com capacidade mínima de 60T, com abertura em uma das faces para encaixe da torre do equipamento de estaqueamento, incluindo todos os acessórios de segurança e de ancoragem (4 ancoras de no mínimo 150kg cada, cabos e amarras). Necessário que a embarcação seja registrada na marinha, incluindo taxa de mobilização e desmobilização. 3 - Embarcação do tipo rebocador ou equivalente, com Muck - (mulcat) com capacidade de inçamento mínima de 3000kg, na ponta, carga mínima de 15T para transporte e lançamento das peças pré moldadas no mar. Incluindo o transporte das balsas para carregar as estacas |  |  | M | Apoio náutico para cada metro de estaca cravada. O calculo para o valor por metro cravado deu-se pela composição, tendo um custo horário de execução dividido por 3,83 que é a produção de equipe, totalizando um custo por metro cravado de R$ 107,05.
1.1 | SICRO | E9536 | Embarcação de transporte de pessoal e apoio logístico - 30 Kw | H | 0.1 | 97.5 | 9.75
1.2 | SICRO | E9778 | Grupo gerador - 338 Kva | H | 0.1 | 289.7441 | 28.9744
1.3 | SICRO | E9055 | Guincho pneumático com capacidade de 2,5 t | H | 0.2 | 83.0546 | 16.6109
1.4 | SICRO | E9058 | Plataforma flutuante de 12 x 24 x 1,8 m com capacidade de 150 t | H | 0.2 | 43.8179 | 8.7636
1.5 | SICRO | E9009 | Embarcação rebocadora - 268 Kw | H | 0.1 | 429.5041 | 42.9504
VALOR TOTAL DA COMPOSIÇÃO | [6 empty] | 107.0493
2. | TRANSPORTE DE MATERIAL DE PARANAGUÁ ATÉ COMUNIDADES COM O SEGUINTE EQUIPAMENTO: 1 - Embarcação de no mínimo 5m de comprimento, motor de no mínimo 30hp, registrada para uso profissional, incluindo marinheiro especializado, todos os equipamentos de segurança e combustível. |  |  | TXKM | Considerado embarcação com capacidade de carga de 2 toneladas e velocidade média de 15km/h.
2.1 | SICRO | E9536 | Embarcação de transporte de pessoal e apoio logístico - 30 Kw | H | 0.10625 | 97.5 | 10.3594
VALOR TOTAL DA COMPOSIÇÃO | [6 empty] | 10.3594
3. | CARGA E DESCARGA MANUAL DE MATERIAL DA EMBARCAÇÃO ATÉ COMUNIDADE. |  |  | KGXKM | Considerado a média de materiais a serem utilizados na obra. Materiais ensacados (areia, brita, cimento), Madeira para as formas e aço para a estrutura.
2.1 | 100196 | SINAPI | TRANSPORTE HORIZONTAL MANUAL, DE SACOS DE 30 KG (UNIDADE: KGXKM). AF_07/2019 | KGXKM | 0.6 | 1.53 | 0.918
| 100255 | SINAPI | TRANSPORTE HORIZONTAL MANUAL, DE TÁBUAS DE MADEIRA COM SEÇÃO TRANSVERSAL DE 2,5 X 25 CM E 2,5 X 30 CM (UNIDADE: MXKM). AF_07/2019 | MXKM | 0.025 | 15.6 | 0.39
| 100263 | SINAPI | 100263 TRANSPORTE HORIZONTAL MANUAL, DE VERGALHÕES DE AÇO COM DIÂMETRO DE 10 MM; 12,5 MM; 16 MM; 20 MM; 25 MM OU 32 MM (UNIDADE: KGXKM). AF_07/2019 | KGXKM | 0.25 | 2.52 | 0.63
VALOR TOTAL DA COMPOSIÇÃO | [6 empty] | 1.938